## 1
Перечень услуг и работ по содержанию и ремонту общего имущества многоквартирных домов мкр. Степной дом №1
№ п/п |  | Перечень работ | Периодичность выполнения | Примечание
1.Конструктивные элементы
1. | Межквартирные лестничные площадки, лестницы, полы крыльца и козырьки над входами в подъезды, подвалы и над балконами верхних этажей, балконы, лоджии, эркеры, подъезды | Осмотры конструктивных элементов жилых зданий после аварийных повреждений вследствие явлений стихийного характера | По мере возникновения необходимости
|  | Восстановление или замена отдельных участков и элементов | По мере возникновения необходимости
|  | Гидроизоляция козырьков над входами в подъезды. | По мере необходимости
2. | Крыши | Проведение осмотров в период подготовки к сезонной эксплуатации | Не реже 2 раза в год
|  | Очистка кровель от мусора и грязи | 2 раза в год
|  | Текущий ремонт кровли и парапетов | 1 раз в 5 лет
|  | Удаление наледи и сосулек | По мере необходимости
3. | Стены и фасады, фундамент и отмостка, подвалы,технические этажи | Устранение повреждений фундаментов и стен подвалов | По мере необходимости
|  | Предотвращение сырости и замачивания грунтов оснований и фундаментов и конструкций подвалов и технических подполий | По мере необходимости
|  | Очистка подвалов от мусора, дезинсекция, дезинфекция и дератизация. | Не реже 2 раза в год
|  | Осмотр вытяжных каналов и вентиляционных отверстий подвалов | По мере необходимости
|  | Устранение засоров в вытяжных каналах и вентиляционных отверствиях подвалов | По мере необходимости
|  | Устранение повреждений стен и фасадов | По мере необходимости
|  | Очистка и промывка фасадов | По мере необходимости
|  | Осмотры и текущий ремонт, окрашеных поверхностей, состояние облицовки и штукатурки фасадов | Осмотр 2 раза в год, ремонт по мере необходимости
4. | Оконные и дверные заполнения,световые фонари | Осмотр в период подготовки к сезонной эксплуатации | Не реже 2 раза в год
|  | Восстановление неисправностей заполнений оконных и дверных проемов | По мере необходимости
|  | Очистка светопрозрачных заполнений | По мере необходимости
|  | Замена стекол с наличием трещин | По мере необходимости
|  | Ремонт входных дверей | По мере необходимости
| ИТОГО по пунктам 1-4 |  |  | 7.43
2.Внутридомовое инженерное оборудование
5. | Лифты, лифтовые и иные шахты | Обеспечение работы лифтов с подключением к диспетчерскому пульту | Круглосуточно
|  | Мытье пола кабины лифта,остановочных площадок | Ежедневно, не реже 2 раз в сутки
|  | Влажная протирка стен,дверей, плафонов и потолков кабины лифта | Не реже 2 раза в месяц
|  | Техническое обслуживание лифта (силами подрядной организации) | 1 раз в месяц
|  | Устранение неисправности, текущий ремонт | По мере необходимости
| ИТОГО по пункту 5: |  |  | 2.3
6. | Мусоропроводы | Удаление мусора из мусороприемников | Ежедневно
|  | Уборка мусороприемных камер | Ежедневно
|  | Уборка и мойка загрузочных клапанов мусоропровода | Ежедневно
|  | Мойка нижней части ствола и шибера мусоропровода | Еженедельно
|  | Очистка и дезинфекция всех элементов ствола и мусоропровода и мусороприемных камер | 1 раз в месяц
|  | Устранение засора мусоропровода | По мере необходимости
|  | Дезинфекция контейнеров и площадок вокруг них | Ежедневно
|  | Влажное подметание мест перед загрузочными клапанами мусоропровода | Ежедневно
|  | Текущий ремонт мусоропровода | 1 раз в 5 лет
|  | Ремонт контейнеров, загрузочных клапанов, мусороприемников | По мере необходимости
| ИТОГО по пункту 6: |  |  | 0.54
7. | Водоотводящие устройства ливневой канализации | Осмотр и очистка гидрозатворов и перевод системы ливневой канализации на сезонный режим работы | 2 раза в год
|  | Ремонт и замена элементов водоотводящих устройств | По мере необходимости
|  | Осмотр и очистка смотровых и дождевых приемных колодцев. | По мере необходимости, но не реже 2 раза в год
8. | Система водоснабжения(технический подвал,поквартирные стояки,отсекающий квартирный вентиль) и канализации (технический подвал, поквартирные стояки) | Проверка,установка, замена и восстановление работоспособности отдельных элементов и частей элементов внутренних систем водопроводов и канализации,ХВС,ГВС, включая насосные установки в жилых зданиях | по мере необходимости , но не реже 2 раз в год
|  | Поверка и ремонт общедомовых приборов учета | Поверка согласно паспорту, ГОСТУ, ремонт по мере необходимости
|  | Замена аварийных участков трубопроводов ГВС,ХВС и канализации | по мере необходимости
|  | Осмотры после аварийных повреждений и пожаров вследствие стихийных бедствий с целью выявления неисправностей и их устранения | по мере необходимости
|  | прочистка и промывка внутренней канализации, устранение неисправностей в системе ГВС, ХВС обеспечивающие их нормальное функционорование | по мере необходимости
|  | Промывка общедомовых сетей и стояков ХВС, ГВС, наладка и регулировка | по мере необходимости
9. | Система теплоснабжения(технический подвал,поквартирные стояки,радиаторы отопления) | Осмотры после аварийных повреждений и пожаров вследствие стихийных бедствий с целью выявления неисправностей и их устранения | по мере необходимости
|  | промывка и гидровлическое испытание систем отопления (в т. ч. по стояку), регулировка и наладка систем центрального отопления в период ее опробования. | 1 раз в год
|  | устранение неисправностей в системах отопления | по мере необходимости
|  | Поверка и ремонт общедомовых приборов учета | Поверка согласно паспорту, ГОСТУ, ремонт по мере необходимости
10. | Система вентиляции | Осмотры после аварийных повреждений и пожаров вследствие стихийных бедствий с целью выявления неисправностей и их устранения | по мере необходимости
|  | Замена и восстановление работоспособности внутридомовой системы вентиляции, включая собственно вентиляторы и их электроприводы | по мере необходимости
|  | Устранение засоров вентиляционных каналов | по мере необходимости
11. | Система электроснабжения (технический подвал, межквартирные лестничные площадки, шкафы вводных и водно-распределительных устройств, этажные щитки и шкафы, электрические установки систем дымового удаления и пожарной сигнализации | Осмотры после аварийных повреждений и пожаров вследствие стихийных бедствий с целью выявления неисправностей и их устранения | по необходимости
|  | Установка, замена и восстановление работоспособности электроснабжения ж. дома, за исключением внутриквартирных устройств и приборов | по мере необходимости
|  | Проведение осмотров электросетей и электрооборудования в период подготовки к сезонной эксплуатации | По мере необходимости, но не реже 2 раза в год
|  | Осмотр подъездных светильников в местах общего пользования с заменой сгоревших ламп | по мере необходимости
|  | Осмотр и ремонт общедомовых групповых линий питания квартир, включая аппараты защиты | по мере необходимости
|  | Техническое обслуживание систем автоматической пожарной сигнализации и дымового удаления | ежемесячно
|  | Восстановление систем АПС и дымоудаления после срабатывания | по мере необходимости
| ИТОГО по пунктам 7-11: |  |  | 4.97
3.Благоустройство территории и МОП
12. | Придомовая территория | Подметание дворовой территории | ежедневно
|  | Очистка урн от мусора | ежедневно
|  | Промывка урн и дезинфекция вкладышей | 1 раз в неделю
|  | Уборка газонов | ежедневно
|  | Посадка цветочной рассады | 1 раз в год
|  | Стрижка кустарников | по мере необходимости
|  | Взрыхление почвы вокруг кустарников и деревьев | через день в летний период
|  | Посадка деревьев, кустарников | 2 раз в год
|  | Полив деревьев, кустарников | через день в летний период
|  | Уборка контейнерных площадок перед мусорокамерой | ежедневно
|  | Дезинфекция контейнерных площадок перед мусороприемной камерой | в весенне-летний период
|  | Полив газонов,цветочных клумб | по мере необходимости
|  | Стрижка газонов | по мере необходимости
|  | Сдвгание и подметание снега при отсутствии снегопада | ежедневно
|  | Сдвигание и подметание снега при снегопаде | По мере необходимости, начало работ через 2 часа после начала снегопада
|  | Посыпка территории песком или песко-соляной смесью | 2 раза в день
|  | Очистка территории от наледи и льда | Ежедневно
|  | Текущий ремонт элементов благоустройства, детских площадок,скамеек, изгороди и пр. | По результатам межсезонного осмотра и по мере необходимости
|  | Покраска и побелка бордюров | не реже 2-х раз в год
|  | Ремонт тротуарных дорожек | по мере необходимости
|  | Обновление разметки для парковки автомобилей(во дворе) | 1 раз в год
. |  | Уход за зелеными насаждениями и газонами | По мере необходимости
|  | Ремонт и окраска МАФ | 1 раз в год
| Межквартирные лестничные площадки, лестницы, холы | Ремонт межквартирных и лестничных площадок, лестниц | По мере возникновения необходимости
|  | Влажное подметание полов в подъездах жилого дома | Ежедневно
|  | Мытье лестничной клетки, лифтовых холлов и площадок перед загрузочным клапоном мусоропровода, тамбуров и др. | 2 раза в неделю
|  | Мытье общих коридоров | 1 раз в месяц
|  | Обметание пыли с потолков подъездов | 2 раза в год
|  | Влажная протирка дверей, оконных решеток,шкафов для электрооборудования и слаботочных устройств, почтовых ящиков | 1 раз в месяц
|  | Влажная протирка подоконников и отопительных приборов | Не реже 1 раз в месяц
|  | Протирка пыли с колпаков светильников в помещениях общего пользования | 2 раза в год
|  | Мытье окон | 2 раза в год
|  | Очистка металлической решетки, уборка площадки перед входом в подъезд | Ежедневно
|  | Текущий ремонт подъездов | 1 раз в 5 лет
| ИТОГО по пункту 12: |  |  | 10.37
13. | Аварийно-ремонтное обслуживание | Выполнение работ, связанных с ликвидацией аварийных ситуаций | По мере необходимости и возникновения аварийных ситуаций
| ИТОГО по пункту-13: |  |  | 0.29
| ВСЕГО: |  |  | 25.9
Управляющая организация
| _____________/___________/ |  | _____________/___________/
14 | Коммунальные ресурсы, используемые при содержание общего имущества многоквартирного дома.
| электроэнергия | по нормативу |  | 1.82
| холодная вода | по нормативу |  | 0.04
| горячая вода | по нормативу |  | 0.59
| отведение сточных вод | по нормативу |  | 0.15
| Итого по пункту 14 |  |  | 2.6
| Всего с ОДН |  |  | 28.5
| Директор |  | Е.П.Колесник

## 2
Перечень услуг и работ по содержанию и ремонту общего имущества многоквартирных домов мкр. Степной дом №2
№ п/п |  | Перечень работ | Периодичность выполнения | Примечание
1.Конструктивные элементы
1. | Межквартирные лестничные площадки, лестницы, полы крыльца и козырьки над входами в подъезды, подвалы и над балконами верхних этажей, балконы, лоджии, эркеры, подъезды | Осмотры конструктивных элементов жилых зданий после аварийных повреждений вследствие явлений стихийного характера | По мере возникновения необходимости
|  | Восстановление или замена отдельных участков и элементов | По мере возникновения необходимости
|  | Гидроизоляция козырьков над входами в подъезды. | По мере необходимости
2. | Крыши | Проведение осмотров в период подготовки к сезонной эксплуатации | Не реже 2 раза в год
|  | Очистка кровель от мусора и грязи | 2 раза в год
|  | Текущий ремонт кровли и парапетов | 1 раз в 5 лет
|  | Удаление наледи и сосулек | По мере необходимости
3. | Стены и фасады, фундамент и отмостка, подвалы,технические этажи | Устранение повреждений фундаментов и стен подвалов | По мере необходимости
|  | Предотвращение сырости и замачивания грунтов оснований и фундаментов и конструкций подвалов и технических подполий | По мере необходимости
|  | Очистка подвалов от мусора, дезинсекция, дезинфекция и дератизация. | Не реже 2 раза в год
|  | Осмотр вытяжных каналов и вентиляционных отверстий подвалов | По мере необходимости
|  | Устранение засоров в вытяжных каналах и вентиляционных отверствиях подвалов | По мере необходимости
|  | Устранение повреждений стен и фасадов | По мере необходимости
|  | Очистка и промывка фасадов | По мере необходимости
|  | Осмотры и текущий ремонт, окрашеных поверхностей, состояние облицовки и штукатурки фасадов | Осмотр 2 раза в год, ремонт по мере необходимости
4. | Оконные и дверные заполнения,световые фонари | Осмотр в период подготовки к сезонной эксплуатации | Не реже 2 раза в год
|  | Восстановление неисправностей заполнений оконных и дверных проемов | По мере необходимости
|  | Очистка светопрозрачных заполнений | По мере необходимости
|  | Замена стекол с наличием трещин | По мере необходимости
|  | Ремонт входных дверей | По мере необходимости
| ИТОГО по пунктам 1-4 |  |  | 3.24
2.Внутридомовое инженерное оборудование
5. | Лифты, лифтовые и иные шахты | Обеспечение работы лифтов с подключением к диспетчерскому пульту | Круглосуточно
|  | Мытье пола кабины лифта,остановочных площадок | Ежедневно, не реже 2 раз в сутки
|  | Влажная протирка стен,дверей, плафонов и потолков кабины лифта | Не реже 2 раза в месяц
|  | Техническое обслуживание лифта (силами подрядной организации) | 1 раз в месяц
|  | Устранение неисправности, текущий ремонт | По мере необходимости
| ИТОГО по пункту 5: |  |  | 3.16
6. | Мусоропроводы | Удаление мусора из мусороприемников | Ежедневно
|  | Уборка мусороприемных камер | Ежедневно
|  | Уборка и мойка загрузочных клапанов мусоропровода | Ежедневно
|  | Мойка нижней части ствола и шибера мусоропровода | Еженедельно
|  | Очистка и дезинфекция всех элементов ствола и мусоропровода и мусороприемных камер | 1 раз в месяц
|  | Устранение засора мусоропровода | По мере необходимости
|  | Дезинфекция контейнеров и площадок вокруг них | Ежедневно
|  | Влажное подметание мест перед загрузочными клапанами мусоропровода | Ежедневно
|  | Текущий ремонт мусоропровода | 1 раз в 5 лет
|  | Ремонт контейнеров, загрузочных клапанов, мусороприемников | По мере необходимости
| ИТОГО по пункту 6: |  |  | 0.67
7. | Водоотводящие устройства ливневой канализации | Осмотр и очистка гидрозатворов и перевод системы ливневой канализации на сезонный режим работы | 2 раза в год
|  | Ремонт и замена элементов водоотводящих устройств | По мере необходимости
|  | Осмотр и очистка смотровых и дождевых приемных колодцев. | По мере необходимости, но не реже 2 раза в год
8. | Система водоснабжения(технический подвал,поквартирные стояки,отсекающий квартирный вентиль) и канализации (технический подвал, поквартирные стояки) | Проверка,установка, замена и восстановление работоспособности отдельных элементов и частей элементов внутренних систем водопроводов и канализации,ХВС,ГВС, включая насосные установки в жилых зданиях | по мере необходимости , но не реже 2 раз в год
|  | Поверка и ремонт общедомовых приборов учета | Поверка согласно паспорту, ГОСТУ, ремонт по мере необходимости
|  | Замена аварийных участков трубопроводов ГВС,ХВС и канализации | по мере необходимости
|  | Осмотры после аварийных повреждений и пожаров вследствие стихийных бедствий с целью выявления неисправностей и их устранения | по мере необходимости
|  | прочистка и промывка внутренней канализации, устранение неисправностей в системе ГВС, ХВС обеспечивающие их нормальное функционорование | по мере необходимости
|  | Промывка общедомовых сетей и стояков ХВС, ГВС, наладка и регулировка | по мере необходимости
9. | Система теплоснабжения(технический подвал,поквартирные стояки,радиаторы отопления) | Осмотры после аварийных повреждений и пожаров вследствие стихийных бедствий с целью выявления неисправностей и их устранения | по мере необходимости
|  | промывка и гидровлическое испытание систем отопления (в т. ч. по стояку), регулировка и наладка систем центрального отопления в период ее опробования. | 1 раз в год
|  | устранение неисправностей в системах отопления | по мере необходимости
|  | Поверка и ремонт общедомовых приборов учета | Поверка согласно паспорту, ГОСТУ, ремонт по мере необходимости
10. | Система вентиляции | Осмотры после аварийных повреждений и пожаров вследствие стихийных бедствий с целью выявления неисправностей и их устранения | по мере необходимости
|  | Замена и восстановление работоспособности внутридомовой системы вентиляции, включая собственно вентиляторы и их электроприводы | по мере необходимости
|  | Устранение засоров вентиляционных каналов | по мере необходимости
11. | Система электроснабжения (технический подвал, межквартирные лестничные площадки, шкафы вводных и водно-распределительных устройств, этажные щитки и шкафы, электрические установки систем дымового удаления и пожарной сигнализации | Осмотры после аварийных повреждений и пожаров вследствие стихийных бедствий с целью выявления неисправностей и их устранения | по необходимости
|  | Установка, замена и восстановление работоспособности электроснабжения ж. дома, за исключением внутриквартирных устройств и приборов | по мере необходимости
|  | Проведение осмотров электросетей и электрооборудования в период подготовки к сезонной эксплуатации | По мере необходимости, но не реже 2 раза в год
|  | Осмотр подъездных светильников в местах общего пользования с заменой сгоревших ламп | по мере необходимости
|  | Осмотр и ремонт общедомовых групповых линий питания квартир, включая аппараты защиты | по мере необходимости
|  | Техническое обслуживание систем автоматической пожарной сигнализации и дымового удаления | ежемесячно
|  | Восстановление систем АПС и дымоудаления после срабатывания | по мере необходимости
| ИТОГО по пунктам 7-11: |  |  | 5.4
3.Благоустройство территории и МОП
12. | Придомовая территория | Подметание дворовой территории | ежедневно
|  | Очистка урн от мусора | ежедневно
|  | Промывка урн и дезинфекция вкладышей | 1 раз в неделю
|  | Уборка газонов | ежедневно
|  | Посадка цветочной рассады | 1 раз в год
|  | Стрижка кустарников | по мере необходимости
|  | Взрыхление почвы вокруг кустарников и деревьев | через день в летний период
|  | Посадка деревьев, кустарников | 2 раз в год
|  | Полив деревьев, кустарников | через день в летний период
|  | Уборка контейнерных площадок перед мусорокамерой | ежедневно
|  | Дезинфекция контейнерных площадок перед мусороприемной камерой | в весенне-летний период
|  | Полив газонов,цветочных клумб | по мере необходимости
|  | Стрижка газонов | по мере необходимости
|  | Сдвгание и подметание снега при отсутствии снегопада | ежедневно
|  | Сдвигание и подметание снега при снегопаде | По мере необходимости, начало работ через 2 часа после начала снегопада
|  | Посыпка территории песком или песко-соляной смесью | 2 раза в день
|  | Очистка территории от наледи и льда | Ежедневно
|  | Текущий ремонт элементов благоустройства, детских площадок,скамеек, изгороди и пр. | По результатам межсезонного осмотра и по мере необходимости
|  | Покраска и побелка бордюров | не реже 2-х раз в год
|  | Ремонт тротуарных дорожек | по мере необходимости
|  | Обновление разметки для парковки автомобилей(во дворе) | 1 раз в год
. |  | Уход за зелеными насаждениями и газонами | По мере необходимости
|  | Ремонт и окраска МАФ | 1 раз в год
| Межквартирные лестничные площадки, лестницы, холы | Ремонт межквартирных и лестничных площадок, лестниц | По мере возникновения необходимости
|  | Влажное подметание полов в подъездах жилого дома | Ежедневно
|  | Мытье лестничной клетки, лифтовых холлов и площадок перед загрузочным клапоном мусоропровода, тамбуров и др. | 2 раза в неделю
|  | Мытье общих коридоров | 1 раз в месяц
|  | Обметание пыли с потолков подъездов | 2 раза в год
|  | Влажная протирка дверей, оконных решеток,шкафов для электрооборудования и слаботочных устройств, почтовых ящиков | 1 раз в месяц
|  | Влажная протирка подоконников и отопительных приборов | Не реже 1 раз в месяц
|  | Протирка пыли с колпаков светильников в помещениях общего пользования | 2 раза в год
|  | Мытье окон | 2 раза в год
|  | Очистка металлической решетки, уборка площадки перед входом в подъезд | Ежедневно
|  | Текущий ремонт подъездов | 1 раз в 5 лет
| ИТОГО по пункту 12: |  |  | 12.72
13. | Аварийно-ремонтное обслуживание | Выполнение работ, связанных с ликвидацией аварийных ситуаций | По мере необходимости и возникновения аварийных ситуаций
| ИТОГО по пункту-13: |  |  | 0.25
| ВСЕГО: |  |  | 25.44
Управляющая организация
| _____________/___________/ |  | _____________/___________/
14 | Коммунальные ресурсы, используемые при содержание общего имущества многоквартирного дома.
| электроэнергия | по нормативу |  | 1.89
| холодная вода | по нормативу |  | 0.05
| горячая вода | по нормативу |  | 0.78
| отведение сточных вод | по нормативу |  | 0.18
| Итого по пункту 14 |  |  | 2.9
| Всего с ОДН |  |  | 28.34
| Директор |  | Е.П.Колесник

## 3
Перечень услуг и работ по содержанию и ремонту общего имущества многоквартирных домов мкр. Степной дом №3
№ п/п |  | Перечень работ | Периодичность выполнения | Примечание
1.Конструктивные элементы
1. | Межквартирные лестничные площадки, лестницы, полы крыльца и козырьки над входами в подъезды, подвалы и над балконами верхних этажей, балконы, лоджии, эркеры, подъезды | Осмотры конструктивных элементов жилых зданий после аварийных повреждений вследствие явлений стихийного характера | По мере возникновения необходимости
|  | Восстановление или замена отдельных участков и элементов | По мере возникновения необходимости
|  | Гидроизоляция козырьков над входами в подъезды. | По мере необходимости
2. | Крыши | Проведение осмотров в период подготовки к сезонной эксплуатации | Не реже 2 раза в год
|  | Очистка кровель от мусора и грязи | 2 раза в год
|  | Текущий ремонт кровли и парапетов | 1 раз в 5 лет
|  | Удаление наледи и сосулек | По мере необходимости
3. | Стены и фасады, фундамент и отмостка, подвалы,технические этажи | Устранение повреждений фундаментов и стен подвалов | По мере необходимости
|  | Предотвращение сырости и замачивания грунтов оснований и фундаментов и конструкций подвалов и технических подполий | По мере необходимости
|  | Очистка подвалов от мусора, дезинсекция, дезинфекция и дератизация. | Не реже 2 раза в год
|  | Осмотр вытяжных каналов и вентиляционных отверстий подвалов | По мере необходимости
|  | Устранение засоров в вытяжных каналах и вентиляционных отверствиях подвалов | По мере необходимости
|  | Устранение повреждений стен и фасадов | По мере необходимости
|  | Очистка и промывка фасадов | По мере необходимости
|  | Осмотры и текущий ремонт, окрашеных поверхностей, состояние облицовки и штукатурки фасадов | Осмотр 2 раза в год, ремонт по мере необходимости
4. | Оконные и дверные заполнения,световые фонари | Осмотр в период подготовки к сезонной эксплуатации | Не реже 2 раза в год
|  | Восстановление неисправностей заполнений оконных и дверных проемов | По мере необходимости
|  | Очистка светопрозрачных заполнений | По мере необходимости
|  | Замена стекол с наличием трещин | По мере необходимости
|  | Ремонт входных дверей | По мере необходимости
| ИТОГО по пунктам 1-4 |  |  | 1.33
2.Внутридомовое инженерное оборудование
5. | Лифты, лифтовые и иные шахты | Обеспечение работы лифтов с подключением к диспетчерскому пульту | Круглосуточно
|  | Мытье пола кабины лифта,остановочных площадок | Ежедневно, не реже 2 раз в сутки
|  | Влажная протирка стен,дверей, плафонов и потолков кабины лифта | Не реже 2 раза в месяц
|  | Техническое обслуживание лифта (силами подрядной организации) | 1 раз в месяц
|  | Устранение неисправности, текущий ремонт | По мере необходимости
| ИТОГО по пункту 5: |  |  | 2.56
6. | Мусоропроводы | Удаление мусора из мусороприемников | Ежедневно
|  | Уборка мусороприемных камер | Ежедневно
|  | Уборка и мойка загрузочных клапанов мусоропровода | Ежедневно
|  | Мойка нижней части ствола и шибера мусоропровода | Еженедельно
|  | Очистка и дезинфекция всех элементов ствола и мусоропровода и мусороприемных камер | 1 раз в месяц
|  | Устранение засора мусоропровода | По мере необходимости
|  | Дезинфекция контейнеров и площадок вокруг них | Ежедневно
|  | Влажное подметание мест перед загрузочными клапанами мусоропровода | Ежедневно
|  | Текущий ремонт мусоропровода | 1 раз в 5 лет
|  | Ремонт контейнеров, загрузочных клапанов, мусороприемников | По мере необходимости
| ИТОГО по пункту 6: |  |  | 0.62
7. | Водоотводящие устройства ливневой канализации | Осмотр и очистка гидрозатворов и перевод системы ливневой канализации на сезонный режим работы | 2 раза в год
|  | Ремонт и замена элементов водоотводящих устройств | По мере необходимости
|  | Осмотр и очистка смотровых и дождевых приемных колодцев. | По мере необходимости, но не реже 2 раза в год
8. | Система водоснабжения(технический подвал,поквартирные стояки,отсекающий квартирный вентиль) и канализации (технический подвал, поквартирные стояки) | Проверка,установка, замена и восстановление работоспособности отдельных элементов и частей элементов внутренних систем водопроводов и канализации,ХВС,ГВС, включая насосные установки в жилых зданиях | по мере необходимости , но не реже 2 раз в год
|  | Поверка и ремонт общедомовых приборов учета | Поверка согласно паспорту, ГОСТУ, ремонт по мере необходимости
|  | Замена аварийных участков трубопроводов ГВС,ХВС и канализации | по мере необходимости
|  | Осмотры после аварийных повреждений и пожаров вследствие стихийных бедствий с целью выявления неисправностей и их устранения | по мере необходимости
|  | прочистка и промывка внутренней канализации, устранение неисправностей в системе ГВС, ХВС обеспечивающие их нормальное функционорование | по мере необходимости
|  | Промывка общедомовых сетей и стояков ХВС, ГВС, наладка и регулировка | по мере необходимости
9. | Система теплоснабжения(технический подвал,поквартирные стояки,радиаторы отопления) | Осмотры после аварийных повреждений и пожаров вследствие стихийных бедствий с целью выявления неисправностей и их устранения | по мере необходимости
|  | промывка и гидровлическое испытание систем отопления (в т. ч. по стояку), регулировка и наладка систем центрального отопления в период ее опробования. | 1 раз в год
|  | устранение неисправностей в системах отопления | по мере необходимости
|  | Поверка и ремонт общедомовых приборов учета | Поверка согласно паспорту, ГОСТУ, ремонт по мере необходимости
10. | Система вентиляции | Осмотры после аварийных повреждений и пожаров вследствие стихийных бедствий с целью выявления неисправностей и их устранения | по мере необходимости
|  | Замена и восстановление работоспособности внутридомовой системы вентиляции, включая собственно вентиляторы и их электроприводы | по мере необходимости
|  | Устранение засоров вентиляционных каналов | по мере необходимости
11. | Система электроснабжения (технический подвал, межквартирные лестничные площадки, шкафы вводных и водно-распределительных устройств, этажные щитки и шкафы, электрические установки систем дымового удаления и пожарной сигнализации | Осмотры после аварийных повреждений и пожаров вследствие стихийных бедствий с целью выявления неисправностей и их устранения | по необходимости
|  | Установка, замена и восстановление работоспособности электроснабжения ж. дома, за исключением внутриквартирных устройств и приборов | по мере необходимости
|  | Проведение осмотров электросетей и электрооборудования в период подготовки к сезонной эксплуатации | По мере необходимости, но не реже 2 раза в год
|  | Осмотр подъездных светильников в местах общего пользования с заменой сгоревших ламп | по мере необходимости
|  | Осмотр и ремонт общедомовых групповых линий питания квартир, включая аппараты защиты | по мере необходимости
|  | Техническое обслуживание систем автоматической пожарной сигнализации и дымового удаления | ежемесячно
|  | Восстановление систем АПС и дымоудаления после срабатывания | по мере необходимости
| ИТОГО по пунктам 7-11: |  |  | 7.6
3.Благоустройство территории и МОП
12. | Придомовая территория | Подметание дворовой территории | ежедневно
|  | Очистка урн от мусора | ежедневно
|  | Промывка урн и дезинфекция вкладышей | 1 раз в неделю
|  | Уборка газонов | ежедневно
|  | Посадка цветочной рассады | 1 раз в год
|  | Стрижка кустарников | по мере необходимости
|  | Взрыхление почвы вокруг кустарников и деревьев | через день в летний период
|  | Посадка деревьев, кустарников | 2 раз в год
|  | Полив деревьев, кустарников | через день в летний период
|  | Уборка контейнерных площадок перед мусорокамерой | ежедневно
|  | Дезинфекция контейнерных площадок перед мусороприемной камерой | в весенне-летний период
|  | Полив газонов,цветочных клумб | по мере необходимости
|  | Стрижка газонов | по мере необходимости
|  | Сдвгание и подметание снега при отсутствии снегопада | ежедневно
|  | Сдвигание и подметание снега при снегопаде | По мере необходимости, начало работ через 2 часа после начала снегопада
|  | Посыпка территории песком или песко-соляной смесью | 2 раза в день
|  | Очистка территории от наледи и льда | Ежедневно
|  | Текущий ремонт элементов благоустройства, детских площадок,скамеек, изгороди и пр. | По результатам межсезонного осмотра и по мере необходимости
|  | Покраска и побелка бордюров | не реже 2-х раз в год
|  | Ремонт тротуарных дорожек | по мере необходимости
|  | Обновление разметки для парковки автомобилей(во дворе) | 1 раз в год
. |  | Уход за зелеными насаждениями и газонами | По мере необходимости
|  | Ремонт и окраска МАФ | 1 раз в год
| Межквартирные лестничные площадки, лестницы, холы | Ремонт межквартирных и лестничных площадок, лестниц | По мере возникновения необходимости
|  | Влажное подметание полов в подъездах жилого дома | Ежедневно
|  | Мытье лестничной клетки, лифтовых холлов и площадок перед загрузочным клапоном мусоропровода, тамбуров и др. | 2 раза в неделю
|  | Мытье общих коридоров | 1 раз в месяц
|  | Обметание пыли с потолков подъездов | 2 раза в год
|  | Влажная протирка дверей, оконных решеток,шкафов для электрооборудования и слаботочных устройств, почтовых ящиков | 1 раз в месяц
|  | Влажная протирка подоконников и отопительных приборов | Не реже 1 раз в месяц
|  | Протирка пыли с колпаков светильников в помещениях общего пользования | 2 раза в год
|  | Мытье окон | 2 раза в год
|  | Очистка металлической решетки, уборка площадки перед входом в подъезд | Ежедневно
|  | Текущий ремонт подъездов | 1 раз в 5 лет
| ИТОГО по пункту 12: |  |  | 11.76
13. | Аварийно-ремонтное обслуживание | Выполнение работ, связанных с ликвидацией аварийных ситуаций | По мере необходимости и возникновения аварийных ситуаций
| ИТОГО по пункту-13: |  |  | 0.22
| ВСЕГО: |  |  | 24.09
Управляющая организация
| _____________/___________/ |  | _____________/___________/
14 | Коммунальные ресурсы, используемые при содержание общего имущества многоквартирного дома.
| электроэнергия | по нормативу |  | 1.57
| холодная вода | по нормативу |  | 0.05
| горячая вода | по нормативу |  | 0.92
| отведение сточных вод | по нормативу |  | 0.17
| Итого по пункту 14 |  |  | 2.71
| Всего с ОДН |  |  | 26.8
| Директор |  | Е.П.Колесник

## 4
Перечень услуг и работ по содержанию и ремонту общего имущества многоквартирных домов мкр. Степной дом №4
№ п/п |  | Перечень работ | Периодичность выполнения | Примечание
1.Конструктивные элементы
1. | Межквартирные лестничные площадки, лестницы, полы крыльца и козырьки над входами в подъезды, подвалы и над балконами верхних этажей, балконы, лоджии, эркеры, подъезды | Осмотры конструктивных элементов жилых зданий после аварийных повреждений вследствие явлений стихийного характера | По мере возникновения необходимости
|  | Восстановление или замена отдельных участков и элементов | По мере возникновения необходимости
|  | Гидроизоляция козырьков над входами в подъезды. | По мере необходимости
2. | Крыши | Проведение осмотров в период подготовки к сезонной эксплуатации | Не реже 2 раза в год
|  | Очистка кровель от мусора и грязи | 2 раза в год
|  | Текущий ремонт кровли и парапетов | 1 раз в 5 лет
|  | Удаление наледи и сосулек | По мере необходимости
3. | Стены и фасады, фундамент и отмостка, подвалы,технические этажи | Устранение повреждений фундаментов и стен подвалов | По мере необходимости
|  | Предотвращение сырости и замачивания грунтов оснований и фундаментов и конструкций подвалов и технических подполий | По мере необходимости
|  | Очистка подвалов от мусора, дезинсекция, дезинфекция и дератизация. | Не реже 2 раза в год
|  | Осмотр вытяжных каналов и вентиляционных отверстий подвалов | По мере необходимости
|  | Устранение засоров в вытяжных каналах и вентиляционных отверствиях подвалов | По мере необходимости
|  | Устранение повреждений стен и фасадов | По мере необходимости
|  | Очистка и промывка фасадов | По мере необходимости
|  | Осмотры и текущий ремонт, окрашеных поверхностей, состояние облицовки и штукатурки фасадов | Осмотр 2 раза в год, ремонт по мере необходимости
4. | Оконные и дверные заполнения,световые фонари | Осмотр в период подготовки к сезонной эксплуатации | Не реже 2 раза в год
|  | Восстановление неисправностей заполнений оконных и дверных проемов | По мере необходимости
|  | Очистка светопрозрачных заполнений | По мере необходимости
|  | Замена стекол с наличием трещин | По мере необходимости
|  | Ремонт входных дверей | По мере необходимости
| ИТОГО по пунктам 1-4 |  |  | 4.26
2.Внутридомовое инженерное оборудование
5. | Лифты, лифтовые и иные шахты | Обеспечение работы лифтов с подключением к диспетчерскому пульту | Круглосуточно
|  | Мытье пола кабины лифта,остановочных площадок | Ежедневно, не реже 2 раз в сутки
|  | Влажная протирка стен,дверей, плафонов и потолков кабины лифта | Не реже 2 раза в месяц
|  | Техническое обслуживание лифта (силами подрядной организации) | 1 раз в месяц
|  | Устранение неисправности, текущий ремонт | По мере необходимости
| ИТОГО по пункту 5: |  |  | 2.58
6. | Мусоропроводы | Удаление мусора из мусороприемников | Ежедневно
|  | Уборка мусороприемных камер | Ежедневно
|  | Уборка и мойка загрузочных клапанов мусоропровода | Ежедневно
|  | Мойка нижней части ствола и шибера мусоропровода | Еженедельно
|  | Очистка и дезинфекция всех элементов ствола и мусоропровода и мусороприемных камер | 1 раз в месяц
|  | Устранение засора мусоропровода | По мере необходимости
|  | Дезинфекция контейнеров и площадок вокруг них | Ежедневно
|  | Влажное подметание мест перед загрузочными клапанами мусоропровода | Ежедневно
|  | Текущий ремонт мусоропровода | 1 раз в 5 лет
|  | Ремонт контейнеров, загрузочных клапанов, мусороприемников | По мере необходимости
| ИТОГО по пункту 6: |  |  | 0.6
7. | Водоотводящие устройства ливневой канализации | Осмотр и очистка гидрозатворов и перевод системы ливневой канализации на сезонный режим работы | 2 раза в год
|  | Ремонт и замена элементов водоотводящих устройств | По мере необходимости
|  | Осмотр и очистка смотровых и дождевых приемных колодцев. | По мере необходимости, но не реже 2 раза в год
8. | Система водоснабжения(технический подвал,поквартирные стояки,отсекающий квартирный вентиль) и канализации (технический подвал, поквартирные стояки) | Проверка,установка, замена и восстановление работоспособности отдельных элементов и частей элементов внутренних систем водопроводов и канализации,ХВС,ГВС, включая насосные установки в жилых зданиях | по мере необходимости , но не реже 2 раз в год
|  | Поверка и ремонт общедомовых приборов учета | Поверка согласно паспорту, ГОСТУ, ремонт по мере необходимости
|  | Замена аварийных участков трубопроводов ГВС,ХВС и канализации | по мере необходимости
|  | Осмотры после аварийных повреждений и пожаров вследствие стихийных бедствий с целью выявления неисправностей и их устранения | по мере необходимости
|  | прочистка и промывка внутренней канализации, устранение неисправностей в системе ГВС, ХВС обеспечивающие их нормальное функционорование | по мере необходимости
|  | Промывка общедомовых сетей и стояков ХВС, ГВС, наладка и регулировка | по мере необходимости
9. | Система теплоснабжения(технический подвал,поквартирные стояки,радиаторы отопления) | Осмотры после аварийных повреждений и пожаров вследствие стихийных бедствий с целью выявления неисправностей и их устранения | по мере необходимости
|  | промывка и гидровлическое испытание систем отопления (в т. ч. по стояку), регулировка и наладка систем центрального отопления в период ее опробования. | 1 раз в год
|  | устранение неисправностей в системах отопления | по мере необходимости
|  | Поверка и ремонт общедомовых приборов учета | Поверка согласно паспорту, ГОСТУ, ремонт по мере необходимости
10. | Система вентиляции | Осмотры после аварийных повреждений и пожаров вследствие стихийных бедствий с целью выявления неисправностей и их устранения | по мере необходимости
|  | Замена и восстановление работоспособности внутридомовой системы вентиляции, включая собственно вентиляторы и их электроприводы | по мере необходимости
|  | Устранение засоров вентиляционных каналов | по мере необходимости
11. | Система электроснабжения (технический подвал, межквартирные лестничные площадки, шкафы вводных и водно-распределительных устройств, этажные щитки и шкафы, электрические установки систем дымового удаления и пожарной сигнализации | Осмотры после аварийных повреждений и пожаров вследствие стихийных бедствий с целью выявления неисправностей и их устранения | по необходимости
|  | Установка, замена и восстановление работоспособности электроснабжения ж. дома, за исключением внутриквартирных устройств и приборов | по мере необходимости
|  | Проведение осмотров электросетей и электрооборудования в период подготовки к сезонной эксплуатации | По мере необходимости, но не реже 2 раза в год
|  | Осмотр подъездных светильников в местах общего пользования с заменой сгоревших ламп | по мере необходимости
|  | Осмотр и ремонт общедомовых групповых линий питания квартир, включая аппараты защиты | по мере необходимости
|  | Техническое обслуживание систем автоматической пожарной сигнализации и дымового удаления | ежемесячно
|  | Восстановление систем АПС и дымоудаления после срабатывания | по мере необходимости
| ИТОГО по пунктам 7-11: |  |  | 4.57
3.Благоустройство территории и МОП
12. | Придомовая территория | Подметание дворовой территории | ежедневно
|  | Очистка урн от мусора | ежедневно
|  | Промывка урн и дезинфекция вкладышей | 1 раз в неделю
|  | Уборка газонов | ежедневно
|  | Посадка цветочной рассады | 1 раз в год
|  | Стрижка кустарников | по мере необходимости
|  | Взрыхление почвы вокруг кустарников и деревьев | через день в летний период
|  | Посадка деревьев, кустарников | 2 раз в год
|  | Полив деревьев, кустарников | через день в летний период
|  | Уборка контейнерных площадок перед мусорокамерой | ежедневно
|  | Дезинфекция контейнерных площадок перед мусороприемной камерой | в весенне-летний период
|  | Полив газонов,цветочных клумб | по мере необходимости
|  | Стрижка газонов | по мере необходимости
|  | Сдвгание и подметание снега при отсутствии снегопада | ежедневно
|  | Сдвигание и подметание снега при снегопаде | По мере необходимости, начало работ через 2 часа после начала снегопада
|  | Посыпка территории песком или песко-соляной смесью | 2 раза в день
|  | Очистка территории от наледи и льда | Ежедневно
|  | Текущий ремонт элементов благоустройства, детских площадок,скамеек, изгороди и пр. | По результатам межсезонного осмотра и по мере необходимости
|  | Покраска и побелка бордюров | не реже 2-х раз в год
|  | Ремонт тротуарных дорожек | по мере необходимости
|  | Обновление разметки для парковки автомобилей(во дворе) | 1 раз в год
. |  | Уход за зелеными насаждениями и газонами | По мере необходимости
|  | Ремонт и окраска МАФ | 1 раз в год
| Межквартирные лестничные площадки, лестницы, холы | Ремонт межквартирных и лестничных площадок, лестниц | По мере возникновения необходимости
|  | Влажное подметание полов в подъездах жилого дома | Ежедневно
|  | Мытье лестничной клетки, лифтовых холлов и площадок перед загрузочным клапоном мусоропровода, тамбуров и др. | 2 раза в неделю
|  | Мытье общих коридоров | 1 раз в месяц
|  | Обметание пыли с потолков подъездов | 2 раза в год
|  | Влажная протирка дверей, оконных решеток,шкафов для электрооборудования и слаботочных устройств, почтовых ящиков | 1 раз в месяц
|  | Влажная протирка подоконников и отопительных приборов | Не реже 1 раз в месяц
|  | Протирка пыли с колпаков светильников в помещениях общего пользования | 2 раза в год
|  | Мытье окон | 2 раза в год
|  | Очистка металлической решетки, уборка площадки перед входом в подъезд | Ежедневно
|  | Текущий ремонт подъездов | 1 раз в 5 лет
| ИТОГО по пункту 12: |  |  | 11.39
13. | Аварийно-ремонтное обслуживание | Выполнение работ, связанных с ликвидацией аварийных ситуаций | По мере необходимости и возникновения аварийных ситуаций
| ИТОГО по пункту-13: |  |  | 0.24
| ВСЕГО: |  |  | 23.64
Управляющая организация
| _____________/___________/ |  | _____________/___________/
14 | Коммунальные ресурсы, используемые при содержание общего имущества многоквартирного дома.
| электроэнергия | по нормативу |  | 1.63
| холодная вода | по нормативу |  | 0.05
| горячая вода | по нормативу |  | 0.62
| отведение сточных вод | по нормативу |  | 0.17
| Итого по пункту 14 |  |  | 2.47
| Всего с ОДН |  |  | 26.11
| Директор |  | Е.П.Колесник

## 5
Перечень услуг и работ по содержанию и ремонту общего имущества многоквартирных домов мкр. Степной дом №5
№ п/п |  | Перечень работ | Периодичность выполнения | Примечание
1.Конструктивные элементы
1. | Межквартирные лестничные площадки, лестницы, полы крыльца и козырьки над входами в подъезды, подвалы и над балконами верхних этажей, балконы, лоджии, эркеры, подъезды | Осмотры конструктивных элементов жилых зданий после аварийных повреждений вследствие явлений стихийного характера | По мере возникновения необходимости
|  | Восстановление или замена отдельных участков и элементов | По мере возникновения необходимости
|  | Гидроизоляция козырьков над входами в подъезды. | По мере необходимости
2. | Крыши | Проведение осмотров в период подготовки к сезонной эксплуатации | Не реже 2 раза в год
|  | Очистка кровель от мусора и грязи | 2 раза в год
|  | Текущий ремонт кровли и парапетов | 1 раз в 5 лет
|  | Удаление наледи и сосулек | По мере необходимости
3. | Стены и фасады, фундамент и отмостка, подвалы,технические этажи | Устранение повреждений фундаментов и стен подвалов | По мере необходимости
|  | Предотвращение сырости и замачивания грунтов оснований и фундаментов и конструкций подвалов и технических подполий | По мере необходимости
|  | Очистка подвалов от мусора, дезинсекция, дезинфекция и дератизация. | Не реже 2 раза в год
|  | Осмотр вытяжных каналов и вентиляционных отверстий подвалов | По мере необходимости
|  | Устранение засоров в вытяжных каналах и вентиляционных отверствиях подвалов | По мере необходимости
|  | Устранение повреждений стен и фасадов | По мере необходимости
|  | Очистка и промывка фасадов | По мере необходимости
|  | Осмотры и текущий ремонт, окрашеных поверхностей, состояние облицовки и штукатурки фасадов | Осмотр 2 раза в год, ремонт по мере необходимости
4. | Оконные и дверные заполнения,световые фонари | Осмотр в период подготовки к сезонной эксплуатации | Не реже 2 раза в год
|  | Восстановление неисправностей заполнений оконных и дверных проемов | По мере необходимости
|  | Очистка светопрозрачных заполнений | По мере необходимости
|  | Замена стекол с наличием трещин | По мере необходимости
|  | Ремонт входных дверей | По мере необходимости
| ИТОГО по пунктам 1-4 |  |  | 4.92
2.Внутридомовое инженерное оборудование
5. | Лифты, лифтовые и иные шахты | Обеспечение работы лифтов с подключением к диспетчерскому пульту | Круглосуточно
|  | Мытье пола кабины лифта,остановочных площадок | Ежедневно, не реже 2 раз в сутки
|  | Влажная протирка стен,дверей, плафонов и потолков кабины лифта | Не реже 2 раза в месяц
|  | Техническое обслуживание лифта (силами подрядной организации) | 1 раз в месяц
|  | Устранение неисправности, текущий ремонт | По мере необходимости
| ИТОГО по пункту 5: |  |  | 2.57
6. | Мусоропроводы | Удаление мусора из мусороприемников | Ежедневно
|  | Уборка мусороприемных камер | Ежедневно
|  | Уборка и мойка загрузочных клапанов мусоропровода | Ежедневно
|  | Мойка нижней части ствола и шибера мусоропровода | Еженедельно
|  | Очистка и дезинфекция всех элементов ствола и мусоропровода и мусороприемных камер | 1 раз в месяц
|  | Устранение засора мусоропровода | По мере необходимости
|  | Дезинфекция контейнеров и площадок вокруг них | Ежедневно
|  | Влажное подметание мест перед загрузочными клапанами мусоропровода | Ежедневно
|  | Текущий ремонт мусоропровода | 1 раз в 5 лет
|  | Ремонт контейнеров, загрузочных клапанов, мусороприемников | По мере необходимости
| ИТОГО по пункту 6: |  |  | 0.59
7. | Водоотводящие устройства ливневой канализации | Осмотр и очистка гидрозатворов и перевод системы ливневой канализации на сезонный режим работы | 2 раза в год
|  | Ремонт и замена элементов водоотводящих устройств | По мере необходимости
|  | Осмотр и очистка смотровых и дождевых приемных колодцев. | По мере необходимости, но не реже 2 раза в год
8. | Система водоснабжения(технический подвал,поквартирные стояки,отсекающий квартирный вентиль) и канализации (технический подвал, поквартирные стояки) | Проверка,установка, замена и восстановление работоспособности отдельных элементов и частей элементов внутренних систем водопроводов и канализации,ХВС,ГВС, включая насосные установки в жилых зданиях | по мере необходимости , но не реже 2 раз в год
|  | Поверка и ремонт общедомовых приборов учета | Поверка согласно паспорту, ГОСТУ, ремонт по мере необходимости
|  | Замена аварийных участков трубопроводов ГВС,ХВС и канализации | по мере необходимости
|  | Осмотры после аварийных повреждений и пожаров вследствие стихийных бедствий с целью выявления неисправностей и их устранения | по мере необходимости
|  | прочистка и промывка внутренней канализации, устранение неисправностей в системе ГВС, ХВС обеспечивающие их нормальное функционорование | по мере необходимости
|  | Промывка общедомовых сетей и стояков ХВС, ГВС, наладка и регулировка | по мере необходимости
9. | Система теплоснабжения(технический подвал,поквартирные стояки,радиаторы отопления) | Осмотры после аварийных повреждений и пожаров вследствие стихийных бедствий с целью выявления неисправностей и их устранения | по мере необходимости
|  | промывка и гидровлическое испытание систем отопления (в т. ч. по стояку), регулировка и наладка систем центрального отопления в период ее опробования. | 1 раз в год
|  | устранение неисправностей в системах отопления | по мере необходимости
|  | Поверка и ремонт общедомовых приборов учета | Поверка согласно паспорту, ГОСТУ, ремонт по мере необходимости
10. | Система вентиляции | Осмотры после аварийных повреждений и пожаров вследствие стихийных бедствий с целью выявления неисправностей и их устранения | по мере необходимости
|  | Замена и восстановление работоспособности внутридомовой системы вентиляции, включая собственно вентиляторы и их электроприводы | по мере необходимости
|  | Устранение засоров вентиляционных каналов | по мере необходимости
11. | Система электроснабжения (технический подвал, межквартирные лестничные площадки, шкафы вводных и водно-распределительных устройств, этажные щитки и шкафы, электрические установки систем дымового удаления и пожарной сигнализации | Осмотры после аварийных повреждений и пожаров вследствие стихийных бедствий с целью выявления неисправностей и их устранения | по необходимости
|  | Установка, замена и восстановление работоспособности электроснабжения ж. дома, за исключением внутриквартирных устройств и приборов | по мере необходимости
|  | Проведение осмотров электросетей и электрооборудования в период подготовки к сезонной эксплуатации | По мере необходимости, но не реже 2 раза в год
|  | Осмотр подъездных светильников в местах общего пользования с заменой сгоревших ламп | по мере необходимости
|  | Осмотр и ремонт общедомовых групповых линий питания квартир, включая аппараты защиты | по мере необходимости
|  | Техническое обслуживание систем автоматической пожарной сигнализации и дымового удаления | ежемесячно
|  | Восстановление систем АПС и дымоудаления после срабатывания | по мере необходимости
| ИТОГО по пунктам 7-11: |  |  | 4.37
3.Благоустройство территории и МОП
12. | Придомовая территория | Подметание дворовой территории | ежедневно
|  | Очистка урн от мусора | ежедневно
|  | Промывка урн и дезинфекция вкладышей | 1 раз в неделю
|  | Уборка газонов | ежедневно
|  | Посадка цветочной рассады | 1 раз в год
|  | Стрижка кустарников | по мере необходимости
|  | Взрыхление почвы вокруг кустарников и деревьев | через день в летний период
|  | Посадка деревьев, кустарников | 2 раз в год
|  | Полив деревьев, кустарников | через день в летний период
|  | Уборка контейнерных площадок перед мусорокамерой | ежедневно
|  | Дезинфекция контейнерных площадок перед мусороприемной камерой | в весенне-летний период
|  | Полив газонов,цветочных клумб | по мере необходимости
|  | Стрижка газонов | по мере необходимости
|  | Сдвгание и подметание снега при отсутствии снегопада | ежедневно
|  | Сдвигание и подметание снега при снегопаде | По мере необходимости, начало работ через 2 часа после начала снегопада
|  | Посыпка территории песком или песко-соляной смесью | 2 раза в день
|  | Очистка территории от наледи и льда | Ежедневно
|  | Текущий ремонт элементов благоустройства, детских площадок,скамеек, изгороди и пр. | По результатам межсезонного осмотра и по мере необходимости
|  | Покраска и побелка бордюров | не реже 2-х раз в год
|  | Ремонт тротуарных дорожек | по мере необходимости
|  | Обновление разметки для парковки автомобилей(во дворе) | 1 раз в год
. |  | Уход за зелеными насаждениями и газонами | По мере необходимости
|  | Ремонт и окраска МАФ | 1 раз в год
| Межквартирные лестничные площадки, лестницы, холы | Ремонт межквартирных и лестничных площадок, лестниц | По мере возникновения необходимости
|  | Влажное подметание полов в подъездах жилого дома | Ежедневно
|  | Мытье лестничной клетки, лифтовых холлов и площадок перед загрузочным клапоном мусоропровода, тамбуров и др. | 2 раза в неделю
|  | Мытье общих коридоров | 1 раз в месяц
|  | Обметание пыли с потолков подъездов | 2 раза в год
|  | Влажная протирка дверей, оконных решеток,шкафов для электрооборудования и слаботочных устройств, почтовых ящиков | 1 раз в месяц
|  | Влажная протирка подоконников и отопительных приборов | Не реже 1 раз в месяц
|  | Протирка пыли с колпаков светильников в помещениях общего пользования | 2 раза в год
|  | Мытье окон | 2 раза в год
|  | Очистка металлической решетки, уборка площадки перед входом в подъезд | Ежедневно
|  | Текущий ремонт подъездов | 1 раз в 5 лет
| ИТОГО по пункту 12: |  |  | 11.21
13. | Аварийно-ремонтное обслуживание | Выполнение работ, связанных с ликвидацией аварийных ситуаций | По мере необходимости и возникновения аварийных ситуаций
| ИТОГО по пункту-13: |  |  | 0.21
| ВСЕГО: |  |  | 23.87
Управляющая организация
| _____________/___________/ |  | _____________/___________/
14 | Коммунальные ресурсы, используемые при содержание общего имущества многоквартирного дома.
| электроэнергия | по нормативу |  | 1.66
| холодная вода | по нормативу |  | 0.05
| горячая вода | по нормативу |  | 0.85
| отведение сточных вод | по нормативу |  | 0.18
| Итого по пункту 14 |  |  | 2.74
| Всего с ОДН |  |  | 26.61
| Директор |  | Е.П.Колесник

## 6
Перечень услуг и работ по содержанию и ремонту общего имущества многоквартирных домов мкр. Степной дом №6
№ п/п |  | Перечень работ | Периодичность выполнения | Примечание
1.Конструктивные элементы
1. | Межквартирные лестничные площадки, лестницы, полы крыльца и козырьки над входами в подъезды, подвалы и над балконами верхних этажей, балконы, лоджии, эркеры, подъезды | Осмотры конструктивных элементов жилых зданий после аварийных повреждений вследствие явлений стихийного характера | По мере возникновения необходимости
|  | Восстановление или замена отдельных участков и элементов | По мере возникновения необходимости
|  | Гидроизоляция козырьков над входами в подъезды. | По мере необходимости
2. | Крыши | Проведение осмотров в период подготовки к сезонной эксплуатации | Не реже 2 раза в год
|  | Очистка кровель от мусора и грязи | 2 раза в год
|  | Текущий ремонт кровли и парапетов | 1 раз в 5 лет
|  | Удаление наледи и сосулек | По мере необходимости
3. | Стены и фасады, фундамент и отмостка, подвалы,технические этажи | Устранение повреждений фундаментов и стен подвалов | По мере необходимости
|  | Предотвращение сырости и замачивания грунтов оснований и фундаментов и конструкций подвалов и технических подполий | По мере необходимости
|  | Очистка подвалов от мусора, дезинсекция, дезинфекция и дератизация. | Не реже 2 раза в год
|  | Осмотр вытяжных каналов и вентиляционных отверстий подвалов | По мере необходимости
|  | Устранение засоров в вытяжных каналах и вентиляционных отверствиях подвалов | По мере необходимости
|  | Устранение повреждений стен и фасадов | По мере необходимости
|  | Очистка и промывка фасадов | По мере необходимости
|  | Осмотры и текущий ремонт, окрашеных поверхностей, состояние облицовки и штукатурки фасадов | Осмотр 2 раза в год, ремонт по мере необходимости
4. | Оконные и дверные заполнения,световые фонари | Осмотр в период подготовки к сезонной эксплуатации | Не реже 2 раза в год
|  | Восстановление неисправностей заполнений оконных и дверных проемов | По мере необходимости
|  | Очистка светопрозрачных заполнений | По мере необходимости
|  | Замена стекол с наличием трещин | По мере необходимости
|  | Ремонт входных дверей | По мере необходимости
| ИТОГО по пунктам 1-4 |  |  | 4.25
2.Внутридомовое инженерное оборудование
5. | Лифты, лифтовые и иные шахты | Обеспечение работы лифтов с подключением к диспетчерскому пульту | Круглосуточно
|  | Мытье пола кабины лифта,остановочных площадок | Ежедневно, не реже 2 раз в сутки
|  | Влажная протирка стен,дверей, плафонов и потолков кабины лифта | Не реже 2 раза в месяц
|  | Техническое обслуживание лифта (силами подрядной организации) | 1 раз в месяц
|  | Устранение неисправности, текущий ремонт | По мере необходимости
| ИТОГО по пункту 5: |  |  | 3.74
6. | Мусоропроводы | Удаление мусора из мусороприемников | Ежедневно
|  | Уборка мусороприемных камер | Ежедневно
|  | Уборка и мойка загрузочных клапанов мусоропровода | Ежедневно
|  | Мойка нижней части ствола и шибера мусоропровода | Еженедельно
|  | Очистка и дезинфекция всех элементов ствола и мусоропровода и мусороприемных камер | 1 раз в месяц
|  | Устранение засора мусоропровода | По мере необходимости
|  | Дезинфекция контейнеров и площадок вокруг них | Ежедневно
|  | Влажное подметание мест перед загрузочными клапанами мусоропровода | Ежедневно
|  | Текущий ремонт мусоропровода | 1 раз в 5 лет
|  | Ремонт контейнеров, загрузочных клапанов, мусороприемников | По мере необходимости
| ИТОГО по пункту 6: |  |  | 0.55
7. | Водоотводящие устройства ливневой канализации | Осмотр и очистка гидрозатворов и перевод системы ливневой канализации на сезонный режим работы | 2 раза в год
|  | Ремонт и замена элементов водоотводящих устройств | По мере необходимости
|  | Осмотр и очистка смотровых и дождевых приемных колодцев. | По мере необходимости, но не реже 2 раза в год
8. | Система водоснабжения(технический подвал,поквартирные стояки,отсекающий квартирный вентиль) и канализации (технический подвал, поквартирные стояки) | Проверка,установка, замена и восстановление работоспособности отдельных элементов и частей элементов внутренних систем водопроводов и канализации,ХВС,ГВС, включая насосные установки в жилых зданиях | по мере необходимости , но не реже 2 раз в год
|  | Поверка и ремонт общедомовых приборов учета | Поверка согласно паспорту, ГОСТУ, ремонт по мере необходимости
|  | Замена аварийных участков трубопроводов ГВС,ХВС и канализации | по мере необходимости
|  | Осмотры после аварийных повреждений и пожаров вследствие стихийных бедствий с целью выявления неисправностей и их устранения | по мере необходимости
|  | прочистка и промывка внутренней канализации, устранение неисправностей в системе ГВС, ХВС обеспечивающие их нормальное функционорование | по мере необходимости
|  | Промывка общедомовых сетей и стояков ХВС, ГВС, наладка и регулировка | по мере необходимости
9. | Система теплоснабжения(технический подвал,поквартирные стояки,радиаторы отопления) | Осмотры после аварийных повреждений и пожаров вследствие стихийных бедствий с целью выявления неисправностей и их устранения | по мере необходимости
|  | промывка и гидровлическое испытание систем отопления (в т. ч. по стояку), регулировка и наладка систем центрального отопления в период ее опробования. | 1 раз в год
|  | устранение неисправностей в системах отопления | по мере необходимости
|  | Поверка и ремонт общедомовых приборов учета | Поверка согласно паспорту, ГОСТУ, ремонт по мере необходимости
10. | Система вентиляции | Осмотры после аварийных повреждений и пожаров вследствие стихийных бедствий с целью выявления неисправностей и их устранения | по мере необходимости
|  | Замена и восстановление работоспособности внутридомовой системы вентиляции, включая собственно вентиляторы и их электроприводы | по мере необходимости
|  | Устранение засоров вентиляционных каналов | по мере необходимости
11. | Система электроснабжения (технический подвал, межквартирные лестничные площадки, шкафы вводных и водно-распределительных устройств, этажные щитки и шкафы, электрические установки систем дымового удаления и пожарной сигнализации | Осмотры после аварийных повреждений и пожаров вследствие стихийных бедствий с целью выявления неисправностей и их устранения | по необходимости
|  | Установка, замена и восстановление работоспособности электроснабжения ж. дома, за исключением внутриквартирных устройств и приборов | по мере необходимости
|  | Проведение осмотров электросетей и электрооборудования в период подготовки к сезонной эксплуатации | По мере необходимости, но не реже 2 раза в год
|  | Осмотр подъездных светильников в местах общего пользования с заменой сгоревших ламп | по мере необходимости
|  | Осмотр и ремонт общедомовых групповых линий питания квартир, включая аппараты защиты | по мере необходимости
|  | Техническое обслуживание систем автоматической пожарной сигнализации и дымового удаления | ежемесячно
|  | Восстановление систем АПС и дымоудаления после срабатывания | по мере необходимости
| ИТОГО по пунктам 7-11: |  |  | 4.27
3.Благоустройство территории и МОП
12. | Придомовая территория | Подметание дворовой территории | ежедневно
|  | Очистка урн от мусора | ежедневно
|  | Промывка урн и дезинфекция вкладышей | 1 раз в неделю
|  | Уборка газонов | ежедневно
|  | Посадка цветочной рассады | 1 раз в год
|  | Стрижка кустарников | по мере необходимости
|  | Взрыхление почвы вокруг кустарников и деревьев | через день в летний период
|  | Посадка деревьев, кустарников | 2 раз в год
|  | Полив деревьев, кустарников | через день в летний период
|  | Уборка контейнерных площадок перед мусорокамерой | ежедневно
|  | Дезинфекция контейнерных площадок перед мусороприемной камерой | в весенне-летний период
|  | Полив газонов,цветочных клумб | по мере необходимости
|  | Стрижка газонов | по мере необходимости
|  | Сдвгание и подметание снега при отсутствии снегопада | ежедневно
|  | Сдвигание и подметание снега при снегопаде | По мере необходимости, начало работ через 2 часа после начала снегопада
|  | Посыпка территории песком или песко-соляной смесью | 2 раза в день
|  | Очистка территории от наледи и льда | Ежедневно
|  | Текущий ремонт элементов благоустройства, детских площадок,скамеек, изгороди и пр. | По результатам межсезонного осмотра и по мере необходимости
|  | Покраска и побелка бордюров | не реже 2-х раз в год
|  | Ремонт тротуарных дорожек | по мере необходимости
|  | Обновление разметки для парковки автомобилей(во дворе) | 1 раз в год
. |  | Уход за зелеными насаждениями и газонами | По мере необходимости
|  | Ремонт и окраска МАФ | 1 раз в год
| Межквартирные лестничные площадки, лестницы, холы | Ремонт межквартирных и лестничных площадок, лестниц | По мере возникновения необходимости
|  | Влажное подметание полов в подъездах жилого дома | Ежедневно
|  | Мытье лестничной клетки, лифтовых холлов и площадок перед загрузочным клапоном мусоропровода, тамбуров и др. | 2 раза в неделю
|  | Мытье общих коридоров | 1 раз в месяц
|  | Обметание пыли с потолков подъездов | 2 раза в год
|  | Влажная протирка дверей, оконных решеток,шкафов для электрооборудования и слаботочных устройств, почтовых ящиков | 1 раз в месяц
|  | Влажная протирка подоконников и отопительных приборов | Не реже 1 раз в месяц
|  | Протирка пыли с колпаков светильников в помещениях общего пользования | 2 раза в год
|  | Мытье окон | 2 раза в год
|  | Очистка металлической решетки, уборка площадки перед входом в подъезд | Ежедневно
|  | Текущий ремонт подъездов | 1 раз в 5 лет
| ИТОГО по пункту 12: |  |  | 10.45
13. | Аварийно-ремонтное обслуживание | Выполнение работ, связанных с ликвидацией аварийных ситуаций | По мере необходимости и возникновения аварийных ситуаций
| ИТОГО по пункту-13: |  |  | 0.24
| ВСЕГО: |  |  | 23.5
Управляющая организация
| _____________/___________/ |  | _____________/___________/
14 | Коммунальные ресурсы, используемые при содержание общего имущества многоквартирного дома.
| электроэнергия | по нормативу |  | 1.81
| холодная вода | по нормативу |  | 0.04
| горячая вода | по нормативу |  | 0.68
| отведение сточных вод | по нормативу |  | 0.16
| Итого по пункту 14 |  |  | 2.69
| Всего с ОДН |  |  | 26.19
| Директор |  | Е.П.Колесник

## 7
Перечень услуг и работ по содержанию и ремонту общего имущества многоквартирных домов мкр. Степной дом №7
№ п/п |  | Перечень работ | Периодичность выполнения | Примечание
1.Конструктивные элементы
1. | Межквартирные лестничные площадки, лестницы, полы крыльца и козырьки над входами в подъезды, подвалы и над балконами верхних этажей, балконы, лоджии, эркеры, подъезды | Осмотры конструктивных элементов жилых зданий после аварийных повреждений вследствие явлений стихийного характера | По мере возникновения необходимости
|  | Восстановление или замена отдельных участков и элементов | По мере возникновения необходимости
|  | Гидроизоляция козырьков над входами в подъезды. | По мере необходимости
2. | Крыши | Проведение осмотров в период подготовки к сезонной эксплуатации | Не реже 2 раза в год
|  | Очистка кровель от мусора и грязи | 2 раза в год
|  | Текущий ремонт кровли и парапетов | 1 раз в 5 лет
|  | Удаление наледи и сосулек | По мере необходимости
3. | Стены и фасады, фундамент и отмостка, подвалы,технические этажи | Устранение повреждений фундаментов и стен подвалов | По мере необходимости
|  | Предотвращение сырости и замачивания грунтов оснований и фундаментов и конструкций подвалов и технических подполий | По мере необходимости
|  | Очистка подвалов от мусора, дезинсекция, дезинфекция и дератизация. | Не реже 2 раза в год
|  | Осмотр вытяжных каналов и вентиляционных отверстий подвалов | По мере необходимости
|  | Устранение засоров в вытяжных каналах и вентиляционных отверствиях подвалов | По мере необходимости
|  | Устранение повреждений стен и фасадов | По мере необходимости
|  | Очистка и промывка фасадов | По мере необходимости
|  | Осмотры и текущий ремонт, окрашеных поверхностей, состояние облицовки и штукатурки фасадов | Осмотр 2 раза в год, ремонт по мере необходимости
4. | Оконные и дверные заполнения,световые фонари | Осмотр в период подготовки к сезонной эксплуатации | Не реже 2 раза в год
|  | Восстановление неисправностей заполнений оконных и дверных проемов | По мере необходимости
|  | Очистка светопрозрачных заполнений | По мере необходимости
|  | Замена стекол с наличием трещин | По мере необходимости
|  | Ремонт входных дверей | По мере необходимости
| ИТОГО по пунктам 1-4 |  |  | 6.74
2.Внутридомовое инженерное оборудование
5. | Лифты, лифтовые и иные шахты | Обеспечение работы лифтов с подключением к диспетчерскому пульту | Круглосуточно
|  | Мытье пола кабины лифта,остановочных площадок | Ежедневно, не реже 2 раз в сутки
|  | Влажная протирка стен,дверей, плафонов и потолков кабины лифта | Не реже 2 раза в месяц
|  | Техническое обслуживание лифта (силами подрядной организации) | 1 раз в месяц
|  | Устранение неисправности, текущий ремонт | По мере необходимости
| ИТОГО по пункту 5: |  |  | 3.55
6. | Мусоропроводы | Удаление мусора из мусороприемников | Ежедневно
|  | Уборка мусороприемных камер | Ежедневно
|  | Уборка и мойка загрузочных клапанов мусоропровода | Ежедневно
|  | Мойка нижней части ствола и шибера мусоропровода | Еженедельно
|  | Очистка и дезинфекция всех элементов ствола и мусоропровода и мусороприемных камер | 1 раз в месяц
|  | Устранение засора мусоропровода | По мере необходимости
|  | Дезинфекция контейнеров и площадок вокруг них | Ежедневно
|  | Влажное подметание мест перед загрузочными клапанами мусоропровода | Ежедневно
|  | Текущий ремонт мусоропровода | 1 раз в 5 лет
|  | Ремонт контейнеров, загрузочных клапанов, мусороприемников | По мере необходимости
| ИТОГО по пункту 6: |  |  | 0.6
7. | Водоотводящие устройства ливневой канализации | Осмотр и очистка гидрозатворов и перевод системы ливневой канализации на сезонный режим работы | 2 раза в год
|  | Ремонт и замена элементов водоотводящих устройств | По мере необходимости
|  | Осмотр и очистка смотровых и дождевых приемных колодцев. | По мере необходимости, но не реже 2 раза в год
8. | Система водоснабжения(технический подвал,поквартирные стояки,отсекающий квартирный вентиль) и канализации (технический подвал, поквартирные стояки) | Проверка,установка, замена и восстановление работоспособности отдельных элементов и частей элементов внутренних систем водопроводов и канализации,ХВС,ГВС, включая насосные установки в жилых зданиях | по мере необходимости , но не реже 2 раз в год
|  | Поверка и ремонт общедомовых приборов учета | Поверка согласно паспорту, ГОСТУ, ремонт по мере необходимости
|  | Замена аварийных участков трубопроводов ГВС,ХВС и канализации | по мере необходимости
|  | Осмотры после аварийных повреждений и пожаров вследствие стихийных бедствий с целью выявления неисправностей и их устранения | по мере необходимости
|  | прочистка и промывка внутренней канализации, устранение неисправностей в системе ГВС, ХВС обеспечивающие их нормальное функционорование | по мере необходимости
|  | Промывка общедомовых сетей и стояков ХВС, ГВС, наладка и регулировка | по мере необходимости
9. | Система теплоснабжения(технический подвал,поквартирные стояки,радиаторы отопления) | Осмотры после аварийных повреждений и пожаров вследствие стихийных бедствий с целью выявления неисправностей и их устранения | по мере необходимости
|  | промывка и гидровлическое испытание систем отопления (в т. ч. по стояку), регулировка и наладка систем центрального отопления в период ее опробования. | 1 раз в год
|  | устранение неисправностей в системах отопления | по мере необходимости
|  | Поверка и ремонт общедомовых приборов учета | Поверка согласно паспорту, ГОСТУ, ремонт по мере необходимости
10. | Система вентиляции | Осмотры после аварийных повреждений и пожаров вследствие стихийных бедствий с целью выявления неисправностей и их устранения | по мере необходимости
|  | Замена и восстановление работоспособности внутридомовой системы вентиляции, включая собственно вентиляторы и их электроприводы | по мере необходимости
|  | Устранение засоров вентиляционных каналов | по мере необходимости
11. | Система электроснабжения (технический подвал, межквартирные лестничные площадки, шкафы вводных и водно-распределительных устройств, этажные щитки и шкафы, электрические установки систем дымового удаления и пожарной сигнализации | Осмотры после аварийных повреждений и пожаров вследствие стихийных бедствий с целью выявления неисправностей и их устранения | по необходимости
|  | Установка, замена и восстановление работоспособности электроснабжения ж. дома, за исключением внутриквартирных устройств и приборов | по мере необходимости
|  | Проведение осмотров электросетей и электрооборудования в период подготовки к сезонной эксплуатации | По мере необходимости, но не реже 2 раза в год
|  | Осмотр подъездных светильников в местах общего пользования с заменой сгоревших ламп | по мере необходимости
|  | Осмотр и ремонт общедомовых групповых линий питания квартир, включая аппараты защиты | по мере необходимости
|  | Техническое обслуживание систем автоматической пожарной сигнализации и дымового удаления | ежемесячно
|  | Восстановление систем АПС и дымоудаления после срабатывания | по мере необходимости
| ИТОГО по пунктам 7-11: |  |  | 4.4
3.Благоустройство территории и МОП
12. | Придомовая территория | Подметание дворовой территории | ежедневно
|  | Очистка урн от мусора | ежедневно
|  | Промывка урн и дезинфекция вкладышей | 1 раз в неделю
|  | Уборка газонов | ежедневно
|  | Посадка цветочной рассады | 1 раз в год
|  | Стрижка кустарников | по мере необходимости
|  | Взрыхление почвы вокруг кустарников и деревьев | через день в летний период
|  | Посадка деревьев, кустарников | 2 раз в год
|  | Полив деревьев, кустарников | через день в летний период
|  | Уборка контейнерных площадок перед мусорокамерой | ежедневно
|  | Дезинфекция контейнерных площадок перед мусороприемной камерой | в весенне-летний период
|  | Полив газонов,цветочных клумб | по мере необходимости
|  | Стрижка газонов | по мере необходимости
|  | Сдвгание и подметание снега при отсутствии снегопада | ежедневно
|  | Сдвигание и подметание снега при снегопаде | По мере необходимости, начало работ через 2 часа после начала снегопада
|  | Посыпка территории песком или песко-соляной смесью | 2 раза в день
|  | Очистка территории от наледи и льда | Ежедневно
|  | Текущий ремонт элементов благоустройства, детских площадок,скамеек, изгороди и пр. | По результатам межсезонного осмотра и по мере необходимости
|  | Покраска и побелка бордюров | не реже 2-х раз в год
|  | Ремонт тротуарных дорожек | по мере необходимости
|  | Обновление разметки для парковки автомобилей(во дворе) | 1 раз в год
. |  | Уход за зелеными насаждениями и газонами | По мере необходимости
|  | Ремонт и окраска МАФ | 1 раз в год
| Межквартирные лестничные площадки, лестницы, холы | Ремонт межквартирных и лестничных площадок, лестниц | По мере возникновения необходимости
|  | Влажное подметание полов в подъездах жилого дома | Ежедневно
|  | Мытье лестничной клетки, лифтовых холлов и площадок перед загрузочным клапоном мусоропровода, тамбуров и др. | 2 раза в неделю
|  | Мытье общих коридоров | 1 раз в месяц
|  | Обметание пыли с потолков подъездов | 2 раза в год
|  | Влажная протирка дверей, оконных решеток,шкафов для электрооборудования и слаботочных устройств, почтовых ящиков | 1 раз в месяц
|  | Влажная протирка подоконников и отопительных приборов | Не реже 1 раз в месяц
|  | Протирка пыли с колпаков светильников в помещениях общего пользования | 2 раза в год
|  | Мытье окон | 2 раза в год
|  | Очистка металлической решетки, уборка площадки перед входом в подъезд | Ежедневно
|  | Текущий ремонт подъездов | 1 раз в 5 лет
| ИТОГО по пункту 12: |  |  | 11.33
13. | Аварийно-ремонтное обслуживание | Выполнение работ, связанных с ликвидацией аварийных ситуаций | По мере необходимости и возникновения аварийных ситуаций
| ИТОГО по пункту-13: |  |  | 0.23
| ВСЕГО: |  |  | 26.85
Управляющая организация
| _____________/___________/ |  | _____________/___________/
14 | Коммунальные ресурсы, используемые при содержание общего имущества многоквартирного дома.
| электроэнергия | по нормативу |  | 1.74
| холодная вода | по нормативу |  | 0.04
| горячая вода | по нормативу |  | 0.76
| отведение сточных вод | по нормативу |  | 0.15
| Итого по пункту 14 |  |  | 2.69
| Всего с ОДН |  |  | 29.54
| Директор |  | Е.П.Колесник

## 8
Перечень услуг и работ по содержанию и ремонту общего имущества многоквартирных домов мкр. Степной дом №8
№ п/п |  | Перечень работ | Периодичность выполнения | Примечание
1.Конструктивные элементы
1. | Межквартирные лестничные площадки, лестницы, полы крыльца и козырьки над входами в подъезды, подвалы и над балконами верхних этажей, балконы, лоджии, эркеры, подъезды | Осмотры конструктивных элементов жилых зданий после аварийных повреждений вследствие явлений стихийного характера | По мере возникновения необходимости
|  | Восстановление или замена отдельных участков и элементов | По мере возникновения необходимости
|  | Гидроизоляция козырьков над входами в подъезды. | По мере необходимости
2. | Крыши | Проведение осмотров в период подготовки к сезонной эксплуатации | Не реже 2 раза в год
|  | Очистка кровель от мусора и грязи | 2 раза в год
|  | Текущий ремонт кровли и парапетов | 1 раз в 5 лет
|  | Удаление наледи и сосулек | По мере необходимости
3. | Стены и фасады, фундамент и отмостка, подвалы,технические этажи | Устранение повреждений фундаментов и стен подвалов | По мере необходимости
|  | Предотвращение сырости и замачивания грунтов оснований и фундаментов и конструкций подвалов и технических подполий | По мере необходимости
|  | Очистка подвалов от мусора, дезинсекция, дезинфекция и дератизация. | Не реже 2 раза в год
|  | Осмотр вытяжных каналов и вентиляционных отверстий подвалов | По мере необходимости
|  | Устранение засоров в вытяжных каналах и вентиляционных отверствиях подвалов | По мере необходимости
|  | Устранение повреждений стен и фасадов | По мере необходимости
|  | Очистка и промывка фасадов | По мере необходимости
|  | Осмотры и текущий ремонт, окрашеных поверхностей, состояние облицовки и штукатурки фасадов | Осмотр 2 раза в год, ремонт по мере необходимости
4. | Оконные и дверные заполнения,световые фонари | Осмотр в период подготовки к сезонной эксплуатации | Не реже 2 раза в год
|  | Восстановление неисправностей заполнений оконных и дверных проемов | По мере необходимости
|  | Очистка светопрозрачных заполнений | По мере необходимости
|  | Замена стекол с наличием трещин | По мере необходимости
|  | Ремонт входных дверей | По мере необходимости
| ИТОГО по пунктам 1-4 |  |  | 4.44
2.Внутридомовое инженерное оборудование
5. | Лифты, лифтовые и иные шахты | Обеспечение работы лифтов с подключением к диспетчерскому пульту | Круглосуточно
|  | Мытье пола кабины лифта,остановочных площадок | Ежедневно, не реже 2 раз в сутки
|  | Влажная протирка стен,дверей, плафонов и потолков кабины лифта | Не реже 2 раза в месяц
|  | Техническое обслуживание лифта (силами подрядной организации) | 1 раз в месяц
|  | Устранение неисправности, текущий ремонт | По мере необходимости
| ИТОГО по пункту 5: |  |  | 3.35
6. | Мусоропроводы | Удаление мусора из мусороприемников | Ежедневно
|  | Уборка мусороприемных камер | Ежедневно
|  | Уборка и мойка загрузочных клапанов мусоропровода | Ежедневно
|  | Мойка нижней части ствола и шибера мусоропровода | Еженедельно
|  | Очистка и дезинфекция всех элементов ствола и мусоропровода и мусороприемных камер | 1 раз в месяц
|  | Устранение засора мусоропровода | По мере необходимости
|  | Дезинфекция контейнеров и площадок вокруг них | Ежедневно
|  | Влажное подметание мест перед загрузочными клапанами мусоропровода | Ежедневно
|  | Текущий ремонт мусоропровода | 1 раз в 5 лет
|  | Ремонт контейнеров, загрузочных клапанов, мусороприемников | По мере необходимости
| ИТОГО по пункту 6: |  |  | 0.62
7. | Водоотводящие устройства ливневой канализации | Осмотр и очистка гидрозатворов и перевод системы ливневой канализации на сезонный режим работы | 2 раза в год
|  | Ремонт и замена элементов водоотводящих устройств | По мере необходимости
|  | Осмотр и очистка смотровых и дождевых приемных колодцев. | По мере необходимости, но не реже 2 раза в год
8. | Система водоснабжения(технический подвал,поквартирные стояки,отсекающий квартирный вентиль) и канализации (технический подвал, поквартирные стояки) | Проверка,установка, замена и восстановление работоспособности отдельных элементов и частей элементов внутренних систем водопроводов и канализации,ХВС,ГВС, включая насосные установки в жилых зданиях | по мере необходимости , но не реже 2 раз в год
|  | Поверка и ремонт общедомовых приборов учета | Поверка согласно паспорту, ГОСТУ, ремонт по мере необходимости
|  | Замена аварийных участков трубопроводов ГВС,ХВС и канализации | по мере необходимости
|  | Осмотры после аварийных повреждений и пожаров вследствие стихийных бедствий с целью выявления неисправностей и их устранения | по мере необходимости
|  | прочистка и промывка внутренней канализации, устранение неисправностей в системе ГВС, ХВС обеспечивающие их нормальное функционорование | по мере необходимости
|  | Промывка общедомовых сетей и стояков ХВС, ГВС, наладка и регулировка | по мере необходимости
9. | Система теплоснабжения(технический подвал,поквартирные стояки,радиаторы отопления) | Осмотры после аварийных повреждений и пожаров вследствие стихийных бедствий с целью выявления неисправностей и их устранения | по мере необходимости
|  | промывка и гидровлическое испытание систем отопления (в т. ч. по стояку), регулировка и наладка систем центрального отопления в период ее опробования. | 1 раз в год
|  | устранение неисправностей в системах отопления | по мере необходимости
|  | Поверка и ремонт общедомовых приборов учета | Поверка согласно паспорту, ГОСТУ, ремонт по мере необходимости
10. | Система вентиляции | Осмотры после аварийных повреждений и пожаров вследствие стихийных бедствий с целью выявления неисправностей и их устранения | по мере необходимости
|  | Замена и восстановление работоспособности внутридомовой системы вентиляции, включая собственно вентиляторы и их электроприводы | по мере необходимости
|  | Устранение засоров вентиляционных каналов | по мере необходимости
11. | Система электроснабжения (технический подвал, межквартирные лестничные площадки, шкафы вводных и водно-распределительных устройств, этажные щитки и шкафы, электрические установки систем дымового удаления и пожарной сигнализации | Осмотры после аварийных повреждений и пожаров вследствие стихийных бедствий с целью выявления неисправностей и их устранения | по необходимости
|  | Установка, замена и восстановление работоспособности электроснабжения ж. дома, за исключением внутриквартирных устройств и приборов | по мере необходимости
|  | Проведение осмотров электросетей и электрооборудования в период подготовки к сезонной эксплуатации | По мере необходимости, но не реже 2 раза в год
|  | Осмотр подъездных светильников в местах общего пользования с заменой сгоревших ламп | по мере необходимости
|  | Осмотр и ремонт общедомовых групповых линий питания квартир, включая аппараты защиты | по мере необходимости
|  | Техническое обслуживание систем автоматической пожарной сигнализации и дымового удаления | ежемесячно
|  | Восстановление систем АПС и дымоудаления после срабатывания | по мере необходимости
| ИТОГО по пунктам 7-11: |  |  | 4.13
3.Благоустройство территории и МОП
12. | Придомовая территория | Подметание дворовой территории | ежедневно
|  | Очистка урн от мусора | ежедневно
|  | Промывка урн и дезинфекция вкладышей | 1 раз в неделю
|  | Уборка газонов | ежедневно
|  | Посадка цветочной рассады | 1 раз в год
|  | Стрижка кустарников | по мере необходимости
|  | Взрыхление почвы вокруг кустарников и деревьев | через день в летний период
|  | Посадка деревьев, кустарников | 2 раз в год
|  | Полив деревьев, кустарников | через день в летний период
|  | Уборка контейнерных площадок перед мусорокамерой | ежедневно
|  | Дезинфекция контейнерных площадок перед мусороприемной камерой | в весенне-летний период
|  | Полив газонов,цветочных клумб | по мере необходимости
|  | Стрижка газонов | по мере необходимости
|  | Сдвгание и подметание снега при отсутствии снегопада | ежедневно
|  | Сдвигание и подметание снега при снегопаде | По мере необходимости, начало работ через 2 часа после начала снегопада
|  | Посыпка территории песком или песко-соляной смесью | 2 раза в день
|  | Очистка территории от наледи и льда | Ежедневно
|  | Текущий ремонт элементов благоустройства, детских площадок,скамеек, изгороди и пр. | По результатам межсезонного осмотра и по мере необходимости
|  | Покраска и побелка бордюров | не реже 2-х раз в год
|  | Ремонт тротуарных дорожек | по мере необходимости
|  | Обновление разметки для парковки автомобилей(во дворе) | 1 раз в год
. |  | Уход за зелеными насаждениями и газонами | По мере необходимости
|  | Ремонт и окраска МАФ | 1 раз в год
| Межквартирные лестничные площадки, лестницы, холы | Ремонт межквартирных и лестничных площадок, лестниц | По мере возникновения необходимости
|  | Влажное подметание полов в подъездах жилого дома | Ежедневно
|  | Мытье лестничной клетки, лифтовых холлов и площадок перед загрузочным клапоном мусоропровода, тамбуров и др. | 2 раза в неделю
|  | Мытье общих коридоров | 1 раз в месяц
|  | Обметание пыли с потолков подъездов | 2 раза в год
|  | Влажная протирка дверей, оконных решеток,шкафов для электрооборудования и слаботочных устройств, почтовых ящиков | 1 раз в месяц
|  | Влажная протирка подоконников и отопительных приборов | Не реже 1 раз в месяц
|  | Протирка пыли с колпаков светильников в помещениях общего пользования | 2 раза в год
|  | Мытье окон | 2 раза в год
|  | Очистка металлической решетки, уборка площадки перед входом в подъезд | Ежедневно
|  | Текущий ремонт подъездов | 1 раз в 5 лет
| ИТОГО по пункту 12: |  |  | 11.79
13. | Аварийно-ремонтное обслуживание | Выполнение работ, связанных с ликвидацией аварийных ситуаций | По мере необходимости и возникновения аварийных ситуаций
| ИТОГО по пункту-13: |  |  | 0.28
| ВСЕГО: |  |  | 24.61
Управляющая организация
| _____________/___________/ |  | _____________/___________/
14 | Коммунальные ресурсы, используемые при содержание общего имущества многоквартирного дома.
| электроэнергия | по нормативу |  | 1.44
| холодная вода | по нормативу |  | 0.04
| горячая вода | по нормативу |  | 0.59
| отведение сточных вод | по нормативу |  | 0.16
| Итого по пункту 14 |  |  | 2.23
| Всего с ОДН |  |  | 26.84
| Директор |  | Е.П.Колесник

## 9
Перечень услуг и работ по содержанию и ремонту общего имущества многоквартирных домов мкр. Степной дом №9
№ п/п |  | Перечень работ | Периодичность выполнения | Примечание
1.Конструктивные элементы
1. | Межквартирные лестничные площадки, лестницы, полы крыльца и козырьки над входами в подъезды, подвалы и над балконами верхних этажей, балконы, лоджии, эркеры, подъезды | Осмотры конструктивных элементов жилых зданий после аварийных повреждений вследствие явлений стихийного характера | По мере возникновения необходимости
|  | Восстановление или замена отдельных участков и элементов | По мере возникновения необходимости
|  | Гидроизоляция козырьков над входами в подъезды. | По мере необходимости
2. | Крыши | Проведение осмотров в период подготовки к сезонной эксплуатации | Не реже 2 раза в год
|  | Очистка кровель от мусора и грязи | 2 раза в год
|  | Текущий ремонт кровли и парапетов | 1 раз в 5 лет
|  | Удаление наледи и сосулек | По мере необходимости
3. | Стены и фасады, фундамент и отмостка, подвалы,технические этажи | Устранение повреждений фундаментов и стен подвалов | По мере необходимости
|  | Предотвращение сырости и замачивания грунтов оснований и фундаментов и конструкций подвалов и технических подполий | По мере необходимости
|  | Очистка подвалов от мусора, дезинсекция, дезинфекция и дератизация. | Не реже 2 раза в год
|  | Осмотр вытяжных каналов и вентиляционных отверстий подвалов | По мере необходимости
|  | Устранение засоров в вытяжных каналах и вентиляционных отверствиях подвалов | По мере необходимости
|  | Устранение повреждений стен и фасадов | По мере необходимости
|  | Очистка и промывка фасадов | По мере необходимости
|  | Осмотры и текущий ремонт, окрашеных поверхностей, состояние облицовки и штукатурки фасадов | Осмотр 2 раза в год, ремонт по мере необходимости
4. | Оконные и дверные заполнения,световые фонари | Осмотр в период подготовки к сезонной эксплуатации | Не реже 2 раза в год
|  | Восстановление неисправностей заполнений оконных и дверных проемов | По мере необходимости
|  | Очистка светопрозрачных заполнений | По мере необходимости
|  | Замена стекол с наличием трещин | По мере необходимости
|  | Ремонт входных дверей | По мере необходимости
| ИТОГО по пунктам 1-4 |  |  | 3.97
2.Внутридомовое инженерное оборудование
5. | Лифты, лифтовые и иные шахты | Обеспечение работы лифтов с подключением к диспетчерскому пульту | Круглосуточно
|  | Мытье пола кабины лифта,остановочных площадок | Ежедневно, не реже 2 раз в сутки
|  | Влажная протирка стен,дверей, плафонов и потолков кабины лифта | Не реже 2 раза в месяц
|  | Техническое обслуживание лифта (силами подрядной организации) | 1 раз в месяц
|  | Устранение неисправности, текущий ремонт | По мере необходимости
| ИТОГО по пункту 5: |  |  | 2.56
6. | Мусоропроводы | Удаление мусора из мусороприемников | Ежедневно
|  | Уборка мусороприемных камер | Ежедневно
|  | Уборка и мойка загрузочных клапанов мусоропровода | Ежедневно
|  | Мойка нижней части ствола и шибера мусоропровода | Еженедельно
|  | Очистка и дезинфекция всех элементов ствола и мусоропровода и мусороприемных камер | 1 раз в месяц
|  | Устранение засора мусоропровода | По мере необходимости
|  | Дезинфекция контейнеров и площадок вокруг них | Ежедневно
|  | Влажное подметание мест перед загрузочными клапанами мусоропровода | Ежедневно
|  | Текущий ремонт мусоропровода | 1 раз в 5 лет
|  | Ремонт контейнеров, загрузочных клапанов, мусороприемников | По мере необходимости
| ИТОГО по пункту 6: |  |  | 0.61
7. | Водоотводящие устройства ливневой канализации | Осмотр и очистка гидрозатворов и перевод системы ливневой канализации на сезонный режим работы | 2 раза в год
|  | Ремонт и замена элементов водоотводящих устройств | По мере необходимости
|  | Осмотр и очистка смотровых и дождевых приемных колодцев. | По мере необходимости, но не реже 2 раза в год
8. | Система водоснабжения(технический подвал,поквартирные стояки,отсекающий квартирный вентиль) и канализации (технический подвал, поквартирные стояки) | Проверка,установка, замена и восстановление работоспособности отдельных элементов и частей элементов внутренних систем водопроводов и канализации,ХВС,ГВС, включая насосные установки в жилых зданиях | по мере необходимости , но не реже 2 раз в год
|  | Поверка и ремонт общедомовых приборов учета | Поверка согласно паспорту, ГОСТУ, ремонт по мере необходимости
|  | Замена аварийных участков трубопроводов ГВС,ХВС и канализации | по мере необходимости
|  | Осмотры после аварийных повреждений и пожаров вследствие стихийных бедствий с целью выявления неисправностей и их устранения | по мере необходимости
|  | прочистка и промывка внутренней канализации, устранение неисправностей в системе ГВС, ХВС обеспечивающие их нормальное функционорование | по мере необходимости
|  | Промывка общедомовых сетей и стояков ХВС, ГВС, наладка и регулировка | по мере необходимости
9. | Система теплоснабжения(технический подвал,поквартирные стояки,радиаторы отопления) | Осмотры после аварийных повреждений и пожаров вследствие стихийных бедствий с целью выявления неисправностей и их устранения | по мере необходимости
|  | промывка и гидровлическое испытание систем отопления (в т. ч. по стояку), регулировка и наладка систем центрального отопления в период ее опробования. | 1 раз в год
|  | устранение неисправностей в системах отопления | по мере необходимости
|  | Поверка и ремонт общедомовых приборов учета | Поверка согласно паспорту, ГОСТУ, ремонт по мере необходимости
10. | Система вентиляции | Осмотры после аварийных повреждений и пожаров вследствие стихийных бедствий с целью выявления неисправностей и их устранения | по мере необходимости
|  | Замена и восстановление работоспособности внутридомовой системы вентиляции, включая собственно вентиляторы и их электроприводы | по мере необходимости
|  | Устранение засоров вентиляционных каналов | по мере необходимости
11. | Система электроснабжения (технический подвал, межквартирные лестничные площадки, шкафы вводных и водно-распределительных устройств, этажные щитки и шкафы, электрические установки систем дымового удаления и пожарной сигнализации | Осмотры после аварийных повреждений и пожаров вследствие стихийных бедствий с целью выявления неисправностей и их устранения | по необходимости
|  | Установка, замена и восстановление работоспособности электроснабжения ж. дома, за исключением внутриквартирных устройств и приборов | по мере необходимости
|  | Проведение осмотров электросетей и электрооборудования в период подготовки к сезонной эксплуатации | По мере необходимости, но не реже 2 раза в год
|  | Осмотр подъездных светильников в местах общего пользования с заменой сгоревших ламп | по мере необходимости
|  | Осмотр и ремонт общедомовых групповых линий питания квартир, включая аппараты защиты | по мере необходимости
|  | Техническое обслуживание систем автоматической пожарной сигнализации и дымового удаления | ежемесячно
|  | Восстановление систем АПС и дымоудаления после срабатывания | по мере необходимости
| ИТОГО по пунктам 7-11: |  |  | 4.34
3.Благоустройство территории и МОП
12. | Придомовая территория | Подметание дворовой территории | ежедневно
|  | Очистка урн от мусора | ежедневно
|  | Промывка урн и дезинфекция вкладышей | 1 раз в неделю
|  | Уборка газонов | ежедневно
|  | Посадка цветочной рассады | 1 раз в год
|  | Стрижка кустарников | по мере необходимости
|  | Взрыхление почвы вокруг кустарников и деревьев | через день в летний период
|  | Посадка деревьев, кустарников | 2 раз в год
|  | Полив деревьев, кустарников | через день в летний период
|  | Уборка контейнерных площадок перед мусорокамерой | ежедневно
|  | Дезинфекция контейнерных площадок перед мусороприемной камерой | в весенне-летний период
|  | Полив газонов,цветочных клумб | по мере необходимости
|  | Стрижка газонов | по мере необходимости
|  | Сдвгание и подметание снега при отсутствии снегопада | ежедневно
|  | Сдвигание и подметание снега при снегопаде | По мере необходимости, начало работ через 2 часа после начала снегопада
|  | Посыпка территории песком или песко-соляной смесью | 2 раза в день
|  | Очистка территории от наледи и льда | Ежедневно
|  | Текущий ремонт элементов благоустройства, детских площадок,скамеек, изгороди и пр. | По результатам межсезонного осмотра и по мере необходимости
|  | Покраска и побелка бордюров | не реже 2-х раз в год
|  | Ремонт тротуарных дорожек | по мере необходимости
|  | Обновление разметки для парковки автомобилей(во дворе) | 1 раз в год
. |  | Уход за зелеными насаждениями и газонами | По мере необходимости
|  | Ремонт и окраска МАФ | 1 раз в год
| Межквартирные лестничные площадки, лестницы, холы | Ремонт межквартирных и лестничных площадок, лестниц | По мере возникновения необходимости
|  | Влажное подметание полов в подъездах жилого дома | Ежедневно
|  | Мытье лестничной клетки, лифтовых холлов и площадок перед загрузочным клапоном мусоропровода, тамбуров и др. | 2 раза в неделю
|  | Мытье общих коридоров | 1 раз в месяц
|  | Обметание пыли с потолков подъездов | 2 раза в год
|  | Влажная протирка дверей, оконных решеток,шкафов для электрооборудования и слаботочных устройств, почтовых ящиков | 1 раз в месяц
|  | Влажная протирка подоконников и отопительных приборов | Не реже 1 раз в месяц
|  | Протирка пыли с колпаков светильников в помещениях общего пользования | 2 раза в год
|  | Мытье окон | 2 раза в год
|  | Очистка металлической решетки, уборка площадки перед входом в подъезд | Ежедневно
|  | Текущий ремонт подъездов | 1 раз в 5 лет
| ИТОГО по пункту 12: |  |  | 11.56
13. | Аварийно-ремонтное обслуживание | Выполнение работ, связанных с ликвидацией аварийных ситуаций | По мере необходимости и возникновения аварийных ситуаций
| ИТОГО по пункту-13: |  |  | 0.21
| ВСЕГО: |  |  | 23.25
Управляющая организация
| _____________/___________/ |  | _____________/___________/
14 | Коммунальные ресурсы, используемые при содержание общего имущества многоквартирного дома.
| электроэнергия | по нормативу |  | 1.58
| холодная вода | по нормативу |  | 0.05
| горячая вода | по нормативу |  | 0.74
| отведение сточных вод | по нормативу |  | 0.18
| Итого по пункту 14 |  |  | 2.55
| Всего с ОДН |  |  | 25.8
| Директор |  | Е.П.Колесник

## 10
Перечень услуг и работ по содержанию и ремонту общего имущества многоквартирных домов мкр. Степной дом №10
№ п/п |  | Перечень работ | Периодичность выполнения | Примечание
1.Конструктивные элементы
1. | Межквартирные лестничные площадки, лестницы, полы крыльца и козырьки над входами в подъезды, подвалы и над балконами верхних этажей, балконы, лоджии, эркеры, подъезды | Осмотры конструктивных элементов жилых зданий после аварийных повреждений вследствие явлений стихийного характера | По мере возникновения необходимости
|  | Восстановление или замена отдельных участков и элементов | По мере возникновения необходимости
|  | Гидроизоляция козырьков над входами в подъезды. | По мере необходимости
2. | Крыши | Проведение осмотров в период подготовки к сезонной эксплуатации | Не реже 2 раза в год
|  | Очистка кровель от мусора и грязи | 2 раза в год
|  | Текущий ремонт кровли и парапетов | 1 раз в 5 лет
|  | Удаление наледи и сосулек | По мере необходимости
3. | Стены и фасады, фундамент и отмостка, подвалы,технические этажи | Устранение повреждений фундаментов и стен подвалов | По мере необходимости
|  | Предотвращение сырости и замачивания грунтов оснований и фундаментов и конструкций подвалов и технических подполий | По мере необходимости
|  | Очистка подвалов от мусора, дезинсекция, дезинфекция и дератизация. | Не реже 2 раза в год
|  | Осмотр вытяжных каналов и вентиляционных отверстий подвалов | По мере необходимости
|  | Устранение засоров в вытяжных каналах и вентиляционных отверствиях подвалов | По мере необходимости
|  | Устранение повреждений стен и фасадов | По мере необходимости
|  | Очистка и промывка фасадов | По мере необходимости
|  | Осмотры и текущий ремонт, окрашеных поверхностей, состояние облицовки и штукатурки фасадов | Осмотр 2 раза в год, ремонт по мере необходимости
4. | Оконные и дверные заполнения,световые фонари | Осмотр в период подготовки к сезонной эксплуатации | Не реже 2 раза в год
|  | Восстановление неисправностей заполнений оконных и дверных проемов | По мере необходимости
|  | Очистка светопрозрачных заполнений | По мере необходимости
|  | Замена стекол с наличием трещин | По мере необходимости
|  | Ремонт входных дверей | По мере необходимости
| ИТОГО по пунктам 1-4 |  |  | 5.22
2.Внутридомовое инженерное оборудование
5. | Лифты, лифтовые и иные шахты | Обеспечение работы лифтов с подключением к диспетчерскому пульту | Круглосуточно
|  | Мытье пола кабины лифта,остановочных площадок | Ежедневно, не реже 2 раз в сутки
|  | Влажная протирка стен,дверей, плафонов и потолков кабины лифта | Не реже 2 раза в месяц
|  | Техническое обслуживание лифта (силами подрядной организации) | 1 раз в месяц
|  | Устранение неисправности, текущий ремонт | По мере необходимости
| ИТОГО по пункту 5: |  |  | 3.85
6. | Мусоропроводы | Удаление мусора из мусороприемников | Ежедневно
|  | Уборка мусороприемных камер | Ежедневно
|  | Уборка и мойка загрузочных клапанов мусоропровода | Ежедневно
|  | Мойка нижней части ствола и шибера мусоропровода | Еженедельно
|  | Очистка и дезинфекция всех элементов ствола и мусоропровода и мусороприемных камер | 1 раз в месяц
|  | Устранение засора мусоропровода | По мере необходимости
|  | Дезинфекция контейнеров и площадок вокруг них | Ежедневно
|  | Влажное подметание мест перед загрузочными клапанами мусоропровода | Ежедневно
|  | Текущий ремонт мусоропровода | 1 раз в 5 лет
|  | Ремонт контейнеров, загрузочных клапанов, мусороприемников | По мере необходимости
| ИТОГО по пункту 6: |  |  | 0.68
7. | Водоотводящие устройства ливневой канализации | Осмотр и очистка гидрозатворов и перевод системы ливневой канализации на сезонный режим работы | 2 раза в год
|  | Ремонт и замена элементов водоотводящих устройств | По мере необходимости
|  | Осмотр и очистка смотровых и дождевых приемных колодцев. | По мере необходимости, но не реже 2 раза в год
8. | Система водоснабжения(технический подвал,поквартирные стояки,отсекающий квартирный вентиль) и канализации (технический подвал, поквартирные стояки) | Проверка,установка, замена и восстановление работоспособности отдельных элементов и частей элементов внутренних систем водопроводов и канализации,ХВС,ГВС, включая насосные установки в жилых зданиях | по мере необходимости , но не реже 2 раз в год
|  | Поверка и ремонт общедомовых приборов учета | Поверка согласно паспорту, ГОСТУ, ремонт по мере необходимости
|  | Замена аварийных участков трубопроводов ГВС,ХВС и канализации | по мере необходимости
|  | Осмотры после аварийных повреждений и пожаров вследствие стихийных бедствий с целью выявления неисправностей и их устранения | по мере необходимости
|  | прочистка и промывка внутренней канализации, устранение неисправностей в системе ГВС, ХВС обеспечивающие их нормальное функционорование | по мере необходимости
|  | Промывка общедомовых сетей и стояков ХВС, ГВС, наладка и регулировка | по мере необходимости
9. | Система теплоснабжения(технический подвал,поквартирные стояки,радиаторы отопления) | Осмотры после аварийных повреждений и пожаров вследствие стихийных бедствий с целью выявления неисправностей и их устранения | по мере необходимости
|  | промывка и гидровлическое испытание систем отопления (в т. ч. по стояку), регулировка и наладка систем центрального отопления в период ее опробования. | 1 раз в год
|  | устранение неисправностей в системах отопления | по мере необходимости
|  | Поверка и ремонт общедомовых приборов учета | Поверка согласно паспорту, ГОСТУ, ремонт по мере необходимости
10. | Система вентиляции | Осмотры после аварийных повреждений и пожаров вследствие стихийных бедствий с целью выявления неисправностей и их устранения | по мере необходимости
|  | Замена и восстановление работоспособности внутридомовой системы вентиляции, включая собственно вентиляторы и их электроприводы | по мере необходимости
|  | Устранение засоров вентиляционных каналов | по мере необходимости
11. | Система электроснабжения (технический подвал, межквартирные лестничные площадки, шкафы вводных и водно-распределительных устройств, этажные щитки и шкафы, электрические установки систем дымового удаления и пожарной сигнализации | Осмотры после аварийных повреждений и пожаров вследствие стихийных бедствий с целью выявления неисправностей и их устранения | по необходимости
|  | Установка, замена и восстановление работоспособности электроснабжения ж. дома, за исключением внутриквартирных устройств и приборов | по мере необходимости
|  | Проведение осмотров электросетей и электрооборудования в период подготовки к сезонной эксплуатации | По мере необходимости, но не реже 2 раза в год
|  | Осмотр подъездных светильников в местах общего пользования с заменой сгоревших ламп | по мере необходимости
|  | Осмотр и ремонт общедомовых групповых линий питания квартир, включая аппараты защиты | по мере необходимости
|  | Техническое обслуживание систем автоматической пожарной сигнализации и дымового удаления | ежемесячно
|  | Восстановление систем АПС и дымоудаления после срабатывания | по мере необходимости
| ИТОГО по пунктам 7-11: |  |  | 3.95
3.Благоустройство территории и МОП
12. | Придомовая территория | Подметание дворовой территории | ежедневно
|  | Очистка урн от мусора | ежедневно
|  | Промывка урн и дезинфекция вкладышей | 1 раз в неделю
|  | Уборка газонов | ежедневно
|  | Посадка цветочной рассады | 1 раз в год
|  | Стрижка кустарников | по мере необходимости
|  | Взрыхление почвы вокруг кустарников и деревьев | через день в летний период
|  | Посадка деревьев, кустарников | 2 раз в год
|  | Полив деревьев, кустарников | через день в летний период
|  | Уборка контейнерных площадок перед мусорокамерой | ежедневно
|  | Дезинфекция контейнерных площадок перед мусороприемной камерой | в весенне-летний период
|  | Полив газонов,цветочных клумб | по мере необходимости
|  | Стрижка газонов | по мере необходимости
|  | Сдвгание и подметание снега при отсутствии снегопада | ежедневно
|  | Сдвигание и подметание снега при снегопаде | По мере необходимости, начало работ через 2 часа после начала снегопада
|  | Посыпка территории песком или песко-соляной смесью | 2 раза в день
|  | Очистка территории от наледи и льда | Ежедневно
|  | Текущий ремонт элементов благоустройства, детских площадок,скамеек, изгороди и пр. | По результатам межсезонного осмотра и по мере необходимости
|  | Покраска и побелка бордюров | не реже 2-х раз в год
|  | Ремонт тротуарных дорожек | по мере необходимости
|  | Обновление разметки для парковки автомобилей(во дворе) | 1 раз в год
. |  | Уход за зелеными насаждениями и газонами | По мере необходимости
|  | Ремонт и окраска МАФ | 1 раз в год
| Межквартирные лестничные площадки, лестницы, холы | Ремонт межквартирных и лестничных площадок, лестниц | По мере возникновения необходимости
|  | Влажное подметание полов в подъездах жилого дома | Ежедневно
|  | Мытье лестничной клетки, лифтовых холлов и площадок перед загрузочным клапоном мусоропровода, тамбуров и др. | 2 раза в неделю
|  | Мытье общих коридоров | 1 раз в месяц
|  | Обметание пыли с потолков подъездов | 2 раза в год
|  | Влажная протирка дверей, оконных решеток,шкафов для электрооборудования и слаботочных устройств, почтовых ящиков | 1 раз в месяц
|  | Влажная протирка подоконников и отопительных приборов | Не реже 1 раз в месяц
|  | Протирка пыли с колпаков светильников в помещениях общего пользования | 2 раза в год
|  | Мытье окон | 2 раза в год
|  | Очистка металлической решетки, уборка площадки перед входом в подъезд | Ежедневно
|  | Текущий ремонт подъездов | 1 раз в 5 лет
| ИТОГО по пункту 12: |  |  | 12.98
13. | Аварийно-ремонтное обслуживание | Выполнение работ, связанных с ликвидацией аварийных ситуаций | По мере необходимости и возникновения аварийных ситуаций
| ИТОГО по пункту-13: |  |  | 0.19
| ВСЕГО: |  |  | 26.87
Управляющая организация
| _____________/___________/ |  | _____________/___________/
14 | Коммунальные ресурсы, используемые при содержание общего имущества многоквартирного дома.
| электроэнергия | по нормативу |  | 1.6
| холодная вода | по нормативу |  | 0.05
| горячая вода | по нормативу |  | 0.72
| отведение сточных вод | по нормативу |  | 0.19
| Итого по пункту 14 |  |  | 2.56
| Всего с ОДН |  |  | 29.43
| Директор |  | Е.П.Колесник

## 11
Перечень услуг и работ по содержанию и ремонту общего имущества многоквартирных домов мкр. Степной дом №11
№ п/п |  | Перечень работ | Периодичность выполнения | Примечание
1.Конструктивные элементы
1. | Межквартирные лестничные площадки, лестницы, полы крыльца и козырьки над входами в подъезды, подвалы и над балконами верхних этажей, балконы, лоджии, эркеры, подъезды | Осмотры конструктивных элементов жилых зданий после аварийных повреждений вследствие явлений стихийного характера | По мере возникновения необходимости
|  | Восстановление или замена отдельных участков и элементов | По мере возникновения необходимости
|  | Гидроизоляция козырьков над входами в подъезды. | По мере необходимости
2. | Крыши | Проведение осмотров в период подготовки к сезонной эксплуатации | Не реже 2 раза в год
|  | Очистка кровель от мусора и грязи | 2 раза в год
|  | Текущий ремонт кровли и парапетов | 1 раз в 5 лет
|  | Удаление наледи и сосулек | По мере необходимости
3. | Стены и фасады, фундамент и отмостка, подвалы,технические этажи | Устранение повреждений фундаментов и стен подвалов | По мере необходимости
|  | Предотвращение сырости и замачивания грунтов оснований и фундаментов и конструкций подвалов и технических подполий | По мере необходимости
|  | Очистка подвалов от мусора, дезинсекция, дезинфекция и дератизация. | Не реже 2 раза в год
|  | Осмотр вытяжных каналов и вентиляционных отверстий подвалов | По мере необходимости
|  | Устранение засоров в вытяжных каналах и вентиляционных отверствиях подвалов | По мере необходимости
|  | Устранение повреждений стен и фасадов | По мере необходимости
|  | Очистка и промывка фасадов | По мере необходимости
|  | Осмотры и текущий ремонт, окрашеных поверхностей, состояние облицовки и штукатурки фасадов | Осмотр 2 раза в год, ремонт по мере необходимости
4. | Оконные и дверные заполнения,световые фонари | Осмотр в период подготовки к сезонной эксплуатации | Не реже 2 раза в год
|  | Восстановление неисправностей заполнений оконных и дверных проемов | По мере необходимости
|  | Очистка светопрозрачных заполнений | По мере необходимости
|  | Замена стекол с наличием трещин | По мере необходимости
|  | Ремонт входных дверей | По мере необходимости
| ИТОГО по пунктам 1-4 |  |  | 10.08
2.Внутридомовое инженерное оборудование
5. | Лифты, лифтовые и иные шахты | Обеспечение работы лифтов с подключением к диспетчерскому пульту | Круглосуточно
|  | Мытье пола кабины лифта,остановочных площадок | Ежедневно, не реже 2 раз в сутки
|  | Влажная протирка стен,дверей, плафонов и потолков кабины лифта | Не реже 2 раза в месяц
|  | Техническое обслуживание лифта (силами подрядной организации) | 1 раз в месяц
|  | Устранение неисправности, текущий ремонт | По мере необходимости
| ИТОГО по пункту 5: |  |  | 2.96
6. | Мусоропроводы | Удаление мусора из мусороприемников | Ежедневно
|  | Уборка мусороприемных камер | Ежедневно
|  | Уборка и мойка загрузочных клапанов мусоропровода | Ежедневно
|  | Мойка нижней части ствола и шибера мусоропровода | Еженедельно
|  | Очистка и дезинфекция всех элементов ствола и мусоропровода и мусороприемных камер | 1 раз в месяц
|  | Устранение засора мусоропровода | По мере необходимости
|  | Дезинфекция контейнеров и площадок вокруг них | Ежедневно
|  | Влажное подметание мест перед загрузочными клапанами мусоропровода | Ежедневно
|  | Текущий ремонт мусоропровода | 1 раз в 5 лет
|  | Ремонт контейнеров, загрузочных клапанов, мусороприемников | По мере необходимости
| ИТОГО по пункту 6: |  |  | 0.35
7. | Водоотводящие устройства ливневой канализации | Осмотр и очистка гидрозатворов и перевод системы ливневой канализации на сезонный режим работы | 2 раза в год
|  | Ремонт и замена элементов водоотводящих устройств | По мере необходимости
|  | Осмотр и очистка смотровых и дождевых приемных колодцев. | По мере необходимости, но не реже 2 раза в год
8. | Система водоснабжения(технический подвал,поквартирные стояки,отсекающий квартирный вентиль) и канализации (технический подвал, поквартирные стояки) | Проверка,установка, замена и восстановление работоспособности отдельных элементов и частей элементов внутренних систем водопроводов и канализации,ХВС,ГВС, включая насосные установки в жилых зданиях | по мере необходимости , но не реже 2 раз в год
|  | Поверка и ремонт общедомовых приборов учета | Поверка согласно паспорту, ГОСТУ, ремонт по мере необходимости
|  | Замена аварийных участков трубопроводов ГВС,ХВС и канализации | по мере необходимости
|  | Осмотры после аварийных повреждений и пожаров вследствие стихийных бедствий с целью выявления неисправностей и их устранения | по мере необходимости
|  | прочистка и промывка внутренней канализации, устранение неисправностей в системе ГВС, ХВС обеспечивающие их нормальное функционорование | по мере необходимости
|  | Промывка общедомовых сетей и стояков ХВС, ГВС, наладка и регулировка | по мере необходимости
9. | Система теплоснабжения(технический подвал,поквартирные стояки,радиаторы отопления) | Осмотры после аварийных повреждений и пожаров вследствие стихийных бедствий с целью выявления неисправностей и их устранения | по мере необходимости
|  | промывка и гидровлическое испытание систем отопления (в т. ч. по стояку), регулировка и наладка систем центрального отопления в период ее опробования. | 1 раз в год
|  | устранение неисправностей в системах отопления | по мере необходимости
|  | Поверка и ремонт общедомовых приборов учета | Поверка согласно паспорту, ГОСТУ, ремонт по мере необходимости
10. | Система вентиляции | Осмотры после аварийных повреждений и пожаров вследствие стихийных бедствий с целью выявления неисправностей и их устранения | по мере необходимости
|  | Замена и восстановление работоспособности внутридомовой системы вентиляции, включая собственно вентиляторы и их электроприводы | по мере необходимости
|  | Устранение засоров вентиляционных каналов | по мере необходимости
11. | Система электроснабжения (технический подвал, межквартирные лестничные площадки, шкафы вводных и водно-распределительных устройств, этажные щитки и шкафы, электрические установки систем дымового удаления и пожарной сигнализации | Осмотры после аварийных повреждений и пожаров вследствие стихийных бедствий с целью выявления неисправностей и их устранения | по необходимости
|  | Установка, замена и восстановление работоспособности электроснабжения ж. дома, за исключением внутриквартирных устройств и приборов | по мере необходимости
|  | Проведение осмотров электросетей и электрооборудования в период подготовки к сезонной эксплуатации | По мере необходимости, но не реже 2 раза в год
|  | Осмотр подъездных светильников в местах общего пользования с заменой сгоревших ламп | по мере необходимости
|  | Осмотр и ремонт общедомовых групповых линий питания квартир, включая аппараты защиты | по мере необходимости
|  | Техническое обслуживание систем автоматической пожарной сигнализации и дымового удаления | ежемесячно
|  | Восстановление систем АПС и дымоудаления после срабатывания | по мере необходимости
| ИТОГО по пунктам 7-11: |  |  | 5.08
3.Благоустройство территории и МОП
12. | Придомовая территория | Подметание дворовой территории | ежедневно
|  | Очистка урн от мусора | ежедневно
|  | Промывка урн и дезинфекция вкладышей | 1 раз в неделю
|  | Уборка газонов | ежедневно
|  | Посадка цветочной рассады | 1 раз в год
|  | Стрижка кустарников | по мере необходимости
|  | Взрыхление почвы вокруг кустарников и деревьев | через день в летний период
|  | Посадка деревьев, кустарников | 2 раз в год
|  | Полив деревьев, кустарников | через день в летний период
|  | Уборка контейнерных площадок перед мусорокамерой | ежедневно
|  | Дезинфекция контейнерных площадок перед мусороприемной камерой | в весенне-летний период
|  | Полив газонов,цветочных клумб | по мере необходимости
|  | Стрижка газонов | по мере необходимости
|  | Сдвгание и подметание снега при отсутствии снегопада | ежедневно
|  | Сдвигание и подметание снега при снегопаде | По мере необходимости, начало работ через 2 часа после начала снегопада
|  | Посыпка территории песком или песко-соляной смесью | 2 раза в день
|  | Очистка территории от наледи и льда | Ежедневно
|  | Текущий ремонт элементов благоустройства, детских площадок,скамеек, изгороди и пр. | По результатам межсезонного осмотра и по мере необходимости
|  | Покраска и побелка бордюров | не реже 2-х раз в год
|  | Ремонт тротуарных дорожек | по мере необходимости
|  | Обновление разметки для парковки автомобилей(во дворе) | 1 раз в год
. |  | Уход за зелеными насаждениями и газонами | По мере необходимости
|  | Ремонт и окраска МАФ | 1 раз в год
| Межквартирные лестничные площадки, лестницы, холы | Ремонт межквартирных и лестничных площадок, лестниц | По мере возникновения необходимости
|  | Влажное подметание полов в подъездах жилого дома | Ежедневно
|  | Мытье лестничной клетки, лифтовых холлов и площадок перед загрузочным клапоном мусоропровода, тамбуров и др. | 2 раза в неделю
|  | Мытье общих коридоров | 1 раз в месяц
|  | Обметание пыли с потолков подъездов | 2 раза в год
|  | Влажная протирка дверей, оконных решеток,шкафов для электрооборудования и слаботочных устройств, почтовых ящиков | 1 раз в месяц
|  | Влажная протирка подоконников и отопительных приборов | Не реже 1 раз в месяц
|  | Протирка пыли с колпаков светильников в помещениях общего пользования | 2 раза в год
|  | Мытье окон | 2 раза в год
|  | Очистка металлической решетки, уборка площадки перед входом в подъезд | Ежедневно
|  | Текущий ремонт подъездов | 1 раз в 5 лет
| ИТОГО по пункту 12: |  |  | 6.57
13. | Аварийно-ремонтное обслуживание | Выполнение работ, связанных с ликвидацией аварийных ситуаций | По мере необходимости и возникновения аварийных ситуаций
| ИТОГО по пункту-13: |  |  | 0.43
| ВСЕГО: |  |  | 25.47
Управляющая организация
| _____________/___________/ |  | _____________/___________/
14 | Коммунальные ресурсы, используемые при содержание общего имущества многоквартирного дома.
| электроэнергия | по нормативу |  | 2.12
| холодная вода | по нормативу |  | 0.05
| горячая вода | по нормативу |  | 0.82
| отведение сточных вод | по нормативу |  | 0.18
| Итого по пункту 14 |  |  | 3.17
| Всего с ОДН |  |  | 28.64
| Директор |  | Е.П.Колесник

## 13
Перечень услуг и работ по содержанию и ремонту общего имущества многоквартирных домов мкр. Степной дом №13
№ п/п |  | Перечень работ | Периодичность выполнения | Примечание
1.Конструктивные элементы
1. | Межквартирные лестничные площадки, лестницы, полы крыльца и козырьки над входами в подъезды, подвалы и над балконами верхних этажей, балконы, лоджии, эркеры, подъезды | Осмотры конструктивных элементов жилых зданий после аварийных повреждений вследствие явлений стихийного характера | По мере возникновения необходимости
|  | Восстановление или замена отдельных участков и элементов | По мере возникновения необходимости
|  | Гидроизоляция козырьков над входами в подъезды. | По мере необходимости
2. | Крыши | Проведение осмотров в период подготовки к сезонной эксплуатации | Не реже 2 раза в год
|  | Очистка кровель от мусора и грязи | 2 раза в год
|  | Текущий ремонт кровли и парапетов | 1 раз в 5 лет
|  | Удаление наледи и сосулек | По мере необходимости
3. | Стены и фасады, фундамент и отмостка, подвалы,технические этажи | Устранение повреждений фундаментов и стен подвалов | По мере необходимости
|  | Предотвращение сырости и замачивания грунтов оснований и фундаментов и конструкций подвалов и технических подполий | По мере необходимости
|  | Очистка подвалов от мусора, дезинсекция, дезинфекция и дератизация. | Не реже 2 раза в год
|  | Осмотр вытяжных каналов и вентиляционных отверстий подвалов | По мере необходимости
|  | Устранение засоров в вытяжных каналах и вентиляционных отверствиях подвалов | По мере необходимости
|  | Устранение повреждений стен и фасадов | По мере необходимости
|  | Очистка и промывка фасадов | По мере необходимости
|  | Осмотры и текущий ремонт, окрашеных поверхностей, состояние облицовки и штукатурки фасадов | Осмотр 2 раза в год, ремонт по мере необходимости
4. | Оконные и дверные заполнения,световые фонари | Осмотр в период подготовки к сезонной эксплуатации | Не реже 2 раза в год
|  | Восстановление неисправностей заполнений оконных и дверных проемов | По мере необходимости
|  | Очистка светопрозрачных заполнений | По мере необходимости
|  | Замена стекол с наличием трещин | По мере необходимости
|  | Ремонт входных дверей | По мере необходимости
| ИТОГО по пунктам 1-4 |  |  | 3.01
2.Внутридомовое инженерное оборудование
5. | Лифты, лифтовые и иные шахты | Обеспечение работы лифтов с подключением к диспетчерскому пульту | Круглосуточно
|  | Мытье пола кабины лифта,остановочных площадок | Ежедневно, не реже 2 раз в сутки
|  | Влажная протирка стен,дверей, плафонов и потолков кабины лифта | Не реже 2 раза в месяц
|  | Техническое обслуживание лифта (силами подрядной организации) | 1 раз в месяц
|  | Устранение неисправности, текущий ремонт | По мере необходимости
| ИТОГО по пункту 5: |  |  | 3.02
6. | Мусоропроводы | Удаление мусора из мусороприемников | Ежедневно
|  | Уборка мусороприемных камер | Ежедневно
|  | Уборка и мойка загрузочных клапанов мусоропровода | Ежедневно
|  | Мойка нижней части ствола и шибера мусоропровода | Еженедельно
|  | Очистка и дезинфекция всех элементов ствола и мусоропровода и мусороприемных камер | 1 раз в месяц
|  | Устранение засора мусоропровода | По мере необходимости
|  | Дезинфекция контейнеров и площадок вокруг них | Ежедневно
|  | Влажное подметание мест перед загрузочными клапанами мусоропровода | Ежедневно
|  | Текущий ремонт мусоропровода | 1 раз в 5 лет
|  | Ремонт контейнеров, загрузочных клапанов, мусороприемников | По мере необходимости
| ИТОГО по пункту 6: |  |  | 0.61
7. | Водоотводящие устройства ливневой канализации | Осмотр и очистка гидрозатворов и перевод системы ливневой канализации на сезонный режим работы | 2 раза в год
|  | Ремонт и замена элементов водоотводящих устройств | По мере необходимости
|  | Осмотр и очистка смотровых и дождевых приемных колодцев. | По мере необходимости, но не реже 2 раза в год
8. | Система водоснабжения(технический подвал,поквартирные стояки,отсекающий квартирный вентиль) и канализации (технический подвал, поквартирные стояки) | Проверка,установка, замена и восстановление работоспособности отдельных элементов и частей элементов внутренних систем водопроводов и канализации,ХВС,ГВС, включая насосные установки в жилых зданиях | по мере необходимости , но не реже 2 раз в год
|  | Поверка и ремонт общедомовых приборов учета | Поверка согласно паспорту, ГОСТУ, ремонт по мере необходимости
|  | Замена аварийных участков трубопроводов ГВС,ХВС и канализации | по мере необходимости
|  | Осмотры после аварийных повреждений и пожаров вследствие стихийных бедствий с целью выявления неисправностей и их устранения | по мере необходимости
|  | прочистка и промывка внутренней канализации, устранение неисправностей в системе ГВС, ХВС обеспечивающие их нормальное функционорование | по мере необходимости
|  | Промывка общедомовых сетей и стояков ХВС, ГВС, наладка и регулировка | по мере необходимости
9. | Система теплоснабжения(технический подвал,поквартирные стояки,радиаторы отопления) | Осмотры после аварийных повреждений и пожаров вследствие стихийных бедствий с целью выявления неисправностей и их устранения | по мере необходимости
|  | промывка и гидровлическое испытание систем отопления (в т. ч. по стояку), регулировка и наладка систем центрального отопления в период ее опробования. | 1 раз в год
|  | устранение неисправностей в системах отопления | по мере необходимости
|  | Поверка и ремонт общедомовых приборов учета | Поверка согласно паспорту, ГОСТУ, ремонт по мере необходимости
10. | Система вентиляции | Осмотры после аварийных повреждений и пожаров вследствие стихийных бедствий с целью выявления неисправностей и их устранения | по мере необходимости
|  | Замена и восстановление работоспособности внутридомовой системы вентиляции, включая собственно вентиляторы и их электроприводы | по мере необходимости
|  | Устранение засоров вентиляционных каналов | по мере необходимости
11. | Система электроснабжения (технический подвал, межквартирные лестничные площадки, шкафы вводных и водно-распределительных устройств, этажные щитки и шкафы, электрические установки систем дымового удаления и пожарной сигнализации | Осмотры после аварийных повреждений и пожаров вследствие стихийных бедствий с целью выявления неисправностей и их устранения | по необходимости
|  | Установка, замена и восстановление работоспособности электроснабжения ж. дома, за исключением внутриквартирных устройств и приборов | по мере необходимости
|  | Проведение осмотров электросетей и электрооборудования в период подготовки к сезонной эксплуатации | По мере необходимости, но не реже 2 раза в год
|  | Осмотр подъездных светильников в местах общего пользования с заменой сгоревших ламп | по мере необходимости
|  | Осмотр и ремонт общедомовых групповых линий питания квартир, включая аппараты защиты | по мере необходимости
|  | Техническое обслуживание систем автоматической пожарной сигнализации и дымового удаления | ежемесячно
|  | Восстановление систем АПС и дымоудаления после срабатывания | по мере необходимости
| ИТОГО по пунктам 7-11: |  |  | 5.39
3.Благоустройство территории и МОП
12. | Придомовая территория | Подметание дворовой территории | ежедневно
|  | Очистка урн от мусора | ежедневно
|  | Промывка урн и дезинфекция вкладышей | 1 раз в неделю
|  | Уборка газонов | ежедневно
|  | Посадка цветочной рассады | 1 раз в год
|  | Стрижка кустарников | по мере необходимости
|  | Взрыхление почвы вокруг кустарников и деревьев | через день в летний период
|  | Посадка деревьев, кустарников | 2 раз в год
|  | Полив деревьев, кустарников | через день в летний период
|  | Уборка контейнерных площадок перед мусорокамерой | ежедневно
|  | Дезинфекция контейнерных площадок перед мусороприемной камерой | в весенне-летний период
|  | Полив газонов,цветочных клумб | по мере необходимости
|  | Стрижка газонов | по мере необходимости
|  | Сдвгание и подметание снега при отсутствии снегопада | ежедневно
|  | Сдвигание и подметание снега при снегопаде | По мере необходимости, начало работ через 2 часа после начала снегопада
|  | Посыпка территории песком или песко-соляной смесью | 2 раза в день
|  | Очистка территории от наледи и льда | Ежедневно
|  | Текущий ремонт элементов благоустройства, детских площадок,скамеек, изгороди и пр. | По результатам межсезонного осмотра и по мере необходимости
|  | Покраска и побелка бордюров | не реже 2-х раз в год
|  | Ремонт тротуарных дорожек | по мере необходимости
|  | Обновление разметки для парковки автомобилей(во дворе) | 1 раз в год
. |  | Уход за зелеными насаждениями и газонами | По мере необходимости
|  | Ремонт и окраска МАФ | 1 раз в год
| Межквартирные лестничные площадки, лестницы, холы | Ремонт межквартирных и лестничных площадок, лестниц | По мере возникновения необходимости
|  | Влажное подметание полов в подъездах жилого дома | Ежедневно
|  | Мытье лестничной клетки, лифтовых холлов и площадок перед загрузочным клапоном мусоропровода, тамбуров и др. | 2 раза в неделю
|  | Мытье общих коридоров | 1 раз в месяц
|  | Обметание пыли с потолков подъездов | 2 раза в год
|  | Влажная протирка дверей, оконных решеток,шкафов для электрооборудования и слаботочных устройств, почтовых ящиков | 1 раз в месяц
|  | Влажная протирка подоконников и отопительных приборов | Не реже 1 раз в месяц
|  | Протирка пыли с колпаков светильников в помещениях общего пользования | 2 раза в год
|  | Мытье окон | 2 раза в год
|  | Очистка металлической решетки, уборка площадки перед входом в подъезд | Ежедневно
|  | Текущий ремонт подъездов | 1 раз в 5 лет
| ИТОГО по пункту 12: |  |  | 11.55
13. | Аварийно-ремонтное обслуживание | Выполнение работ, связанных с ликвидацией аварийных ситуаций | По мере необходимости и возникновения аварийных ситуаций
| ИТОГО по пункту-13: |  |  | 0.37
| ВСЕГО: |  |  | 23.95
Управляющая организация
| _____________/___________/ |  | _____________/___________/
14 | Коммунальные ресурсы, используемые при содержание общего имущества многоквартирного дома.
| электроэнергия | по нормативу |  | 1.52
| холодная вода | по нормативу |  | 0.03
| горячая вода | по нормативу |  | 0.24
| отведение сточных вод | по нормативу |  | 0.1
| Итого по пункту 14 |  |  | 1.89
| Всего с ОДН |  |  | 25.84
| Директор |  | Е.П.Колесник

## 14
Перечень услуг и работ по содержанию и ремонту общего имущества многоквартирных домов мкр. Степной дом №14
№ п/п |  | Перечень работ | Периодичность выполнения | Примечание
1.Конструктивные элементы
1. | Межквартирные лестничные площадки, лестницы, полы крыльца и козырьки над входами в подъезды, подвалы и над балконами верхних этажей, балконы, лоджии, эркеры, подъезды | Осмотры конструктивных элементов жилых зданий после аварийных повреждений вследствие явлений стихийного характера | По мере возникновения необходимости
|  | Восстановление или замена отдельных участков и элементов | По мере возникновения необходимости
|  | Гидроизоляция козырьков над входами в подъезды. | По мере необходимости
2. | Крыши | Проведение осмотров в период подготовки к сезонной эксплуатации | Не реже 2 раза в год
|  | Очистка кровель от мусора и грязи | 2 раза в год
|  | Текущий ремонт кровли и парапетов | 1 раз в 5 лет
|  | Удаление наледи и сосулек | По мере необходимости
3. | Стены и фасады, фундамент и отмостка, подвалы,технические этажи | Устранение повреждений фундаментов и стен подвалов | По мере необходимости
|  | Предотвращение сырости и замачивания грунтов оснований и фундаментов и конструкций подвалов и технических подполий | По мере необходимости
|  | Очистка подвалов от мусора, дезинсекция, дезинфекция и дератизация. | Не реже 2 раза в год
|  | Осмотр вытяжных каналов и вентиляционных отверстий подвалов | По мере необходимости
|  | Устранение засоров в вытяжных каналах и вентиляционных отверствиях подвалов | По мере необходимости
|  | Устранение повреждений стен и фасадов | По мере необходимости
|  | Очистка и промывка фасадов | По мере необходимости
|  | Осмотры и текущий ремонт, окрашеных поверхностей, состояние облицовки и штукатурки фасадов | Осмотр 2 раза в год, ремонт по мере необходимости
4. | Оконные и дверные заполнения,световые фонари | Осмотр в период подготовки к сезонной эксплуатации | Не реже 2 раза в год
|  | Восстановление неисправностей заполнений оконных и дверных проемов | По мере необходимости
|  | Очистка светопрозрачных заполнений | По мере необходимости
|  | Замена стекол с наличием трещин | По мере необходимости
|  | Ремонт входных дверей | По мере необходимости
| ИТОГО по пунктам 1-4 |  |  | 3.4
2.Внутридомовое инженерное оборудование
5. | Лифты, лифтовые и иные шахты | Обеспечение работы лифтов с подключением к диспетчерскому пульту | Круглосуточно
|  | Мытье пола кабины лифта,остановочных площадок | Ежедневно, не реже 2 раз в сутки
|  | Влажная протирка стен,дверей, плафонов и потолков кабины лифта | Не реже 2 раза в месяц
|  | Техническое обслуживание лифта (силами подрядной организации) | 1 раз в месяц
|  | Устранение неисправности, текущий ремонт | По мере необходимости
| ИТОГО по пункту 5: |  |  | 2.64
6. | Мусоропроводы | Удаление мусора из мусороприемников | Ежедневно
|  | Уборка мусороприемных камер | Ежедневно
|  | Уборка и мойка загрузочных клапанов мусоропровода | Ежедневно
|  | Мойка нижней части ствола и шибера мусоропровода | Еженедельно
|  | Очистка и дезинфекция всех элементов ствола и мусоропровода и мусороприемных камер | 1 раз в месяц
|  | Устранение засора мусоропровода | По мере необходимости
|  | Дезинфекция контейнеров и площадок вокруг них | Ежедневно
|  | Влажное подметание мест перед загрузочными клапанами мусоропровода | Ежедневно
|  | Текущий ремонт мусоропровода | 1 раз в 5 лет
|  | Ремонт контейнеров, загрузочных клапанов, мусороприемников | По мере необходимости
| ИТОГО по пункту 6: |  |  | 0.61
7. | Водоотводящие устройства ливневой канализации | Осмотр и очистка гидрозатворов и перевод системы ливневой канализации на сезонный режим работы | 2 раза в год
|  | Ремонт и замена элементов водоотводящих устройств | По мере необходимости
|  | Осмотр и очистка смотровых и дождевых приемных колодцев. | По мере необходимости, но не реже 2 раза в год
8. | Система водоснабжения(технический подвал,поквартирные стояки,отсекающий квартирный вентиль) и канализации (технический подвал, поквартирные стояки) | Проверка,установка, замена и восстановление работоспособности отдельных элементов и частей элементов внутренних систем водопроводов и канализации,ХВС,ГВС, включая насосные установки в жилых зданиях | по мере необходимости , но не реже 2 раз в год
|  | Поверка и ремонт общедомовых приборов учета | Поверка согласно паспорту, ГОСТУ, ремонт по мере необходимости
|  | Замена аварийных участков трубопроводов ГВС,ХВС и канализации | по мере необходимости
|  | Осмотры после аварийных повреждений и пожаров вследствие стихийных бедствий с целью выявления неисправностей и их устранения | по мере необходимости
|  | прочистка и промывка внутренней канализации, устранение неисправностей в системе ГВС, ХВС обеспечивающие их нормальное функционорование | по мере необходимости
|  | Промывка общедомовых сетей и стояков ХВС, ГВС, наладка и регулировка | по мере необходимости
9. | Система теплоснабжения(технический подвал,поквартирные стояки,радиаторы отопления) | Осмотры после аварийных повреждений и пожаров вследствие стихийных бедствий с целью выявления неисправностей и их устранения | по мере необходимости
|  | промывка и гидровлическое испытание систем отопления (в т. ч. по стояку), регулировка и наладка систем центрального отопления в период ее опробования. | 1 раз в год
|  | устранение неисправностей в системах отопления | по мере необходимости
|  | Поверка и ремонт общедомовых приборов учета | Поверка согласно паспорту, ГОСТУ, ремонт по мере необходимости
10. | Система вентиляции | Осмотры после аварийных повреждений и пожаров вследствие стихийных бедствий с целью выявления неисправностей и их устранения | по мере необходимости
|  | Замена и восстановление работоспособности внутридомовой системы вентиляции, включая собственно вентиляторы и их электроприводы | по мере необходимости
|  | Устранение засоров вентиляционных каналов | по мере необходимости
11. | Система электроснабжения (технический подвал, межквартирные лестничные площадки, шкафы вводных и водно-распределительных устройств, этажные щитки и шкафы, электрические установки систем дымового удаления и пожарной сигнализации | Осмотры после аварийных повреждений и пожаров вследствие стихийных бедствий с целью выявления неисправностей и их устранения | по необходимости
|  | Установка, замена и восстановление работоспособности электроснабжения ж. дома, за исключением внутриквартирных устройств и приборов | по мере необходимости
|  | Проведение осмотров электросетей и электрооборудования в период подготовки к сезонной эксплуатации | По мере необходимости, но не реже 2 раза в год
|  | Осмотр подъездных светильников в местах общего пользования с заменой сгоревших ламп | по мере необходимости
|  | Осмотр и ремонт общедомовых групповых линий питания квартир, включая аппараты защиты | по мере необходимости
|  | Техническое обслуживание систем автоматической пожарной сигнализации и дымового удаления | ежемесячно
|  | Восстановление систем АПС и дымоудаления после срабатывания | по мере необходимости
| ИТОГО по пунктам 7-11: |  |  | 4.08
3.Благоустройство территории и МОП
12. | Придомовая территория | Подметание дворовой территории | ежедневно
|  | Очистка урн от мусора | ежедневно
|  | Промывка урн и дезинфекция вкладышей | 1 раз в неделю
|  | Уборка газонов | ежедневно
|  | Посадка цветочной рассады | 1 раз в год
|  | Стрижка кустарников | по мере необходимости
|  | Взрыхление почвы вокруг кустарников и деревьев | через день в летний период
|  | Посадка деревьев, кустарников | 2 раз в год
|  | Полив деревьев, кустарников | через день в летний период
|  | Уборка контейнерных площадок перед мусорокамерой | ежедневно
|  | Дезинфекция контейнерных площадок перед мусороприемной камерой | в весенне-летний период
|  | Полив газонов,цветочных клумб | по мере необходимости
|  | Стрижка газонов | по мере необходимости
|  | Сдвгание и подметание снега при отсутствии снегопада | ежедневно
|  | Сдвигание и подметание снега при снегопаде | По мере необходимости, начало работ через 2 часа после начала снегопада
|  | Посыпка территории песком или песко-соляной смесью | 2 раза в день
|  | Очистка территории от наледи и льда | Ежедневно
|  | Текущий ремонт элементов благоустройства, детских площадок,скамеек, изгороди и пр. | По результатам межсезонного осмотра и по мере необходимости
|  | Покраска и побелка бордюров | не реже 2-х раз в год
|  | Ремонт тротуарных дорожек | по мере необходимости
|  | Обновление разметки для парковки автомобилей(во дворе) | 1 раз в год
. |  | Уход за зелеными насаждениями и газонами | По мере необходимости
|  | Ремонт и окраска МАФ | 1 раз в год
| Межквартирные лестничные площадки, лестницы, холы | Ремонт межквартирных и лестничных площадок, лестниц | По мере возникновения необходимости
|  | Влажное подметание полов в подъездах жилого дома | Ежедневно
|  | Мытье лестничной клетки, лифтовых холлов и площадок перед загрузочным клапоном мусоропровода, тамбуров и др. | 2 раза в неделю
|  | Мытье общих коридоров | 1 раз в месяц
|  | Обметание пыли с потолков подъездов | 2 раза в год
|  | Влажная протирка дверей, оконных решеток,шкафов для электрооборудования и слаботочных устройств, почтовых ящиков | 1 раз в месяц
|  | Влажная протирка подоконников и отопительных приборов | Не реже 1 раз в месяц
|  | Протирка пыли с колпаков светильников в помещениях общего пользования | 2 раза в год
|  | Мытье окон | 2 раза в год
|  | Очистка металлической решетки, уборка площадки перед входом в подъезд | Ежедневно
|  | Текущий ремонт подъездов | 1 раз в 5 лет
| ИТОГО по пункту 12: |  |  | 11.65
13. | Аварийно-ремонтное обслуживание | Выполнение работ, связанных с ликвидацией аварийных ситуаций | По мере необходимости и возникновения аварийных ситуаций
| ИТОГО по пункту-13: |  |  | 0.17
| ВСЕГО: |  |  | 22.55
Управляющая организация
| _____________/___________/ |  | _____________/___________/
14 | Коммунальные ресурсы, используемые при содержание общего имущества многоквартирного дома.
| электроэнергия | по нормативу |  | 1.58
| холодная вода | по нормативу |  | 0.05
| горячая вода | по нормативу |  | 0.71
| отведение сточных вод | по нормативу |  | 0.18
| Итого по пункту 14 |  |  | 2.52
| Всего с ОДН |  |  | 25.07
| Директор |  | Е.П.Колесник

## 15
Перечень услуг и работ по содержанию и ремонту общего имущества многоквартирных домов мкр. Степной дом №15
№ п/п |  | Перечень работ | Периодичность выполнения | Примечание
1.Конструктивные элементы
1. | Межквартирные лестничные площадки, лестницы, полы крыльца и козырьки над входами в подъезды, подвалы и над балконами верхних этажей, балконы, лоджии, эркеры, подъезды | Осмотры конструктивных элементов жилых зданий после аварийных повреждений вследствие явлений стихийного характера | По мере возникновения необходимости
|  | Восстановление или замена отдельных участков и элементов | По мере возникновения необходимости
|  | Гидроизоляция козырьков над входами в подъезды. | По мере необходимости
2. | Крыши | Проведение осмотров в период подготовки к сезонной эксплуатации | Не реже 2 раза в год
|  | Очистка кровель от мусора и грязи | 2 раза в год
|  | Текущий ремонт кровли и парапетов | 1 раз в 5 лет
|  | Удаление наледи и сосулек | По мере необходимости
3. | Стены и фасады, фундамент и отмостка, подвалы,технические этажи | Устранение повреждений фундаментов и стен подвалов | По мере необходимости
|  | Предотвращение сырости и замачивания грунтов оснований и фундаментов и конструкций подвалов и технических подполий | По мере необходимости
|  | Очистка подвалов от мусора, дезинсекция, дезинфекция и дератизация. | Не реже 2 раза в год
|  | Осмотр вытяжных каналов и вентиляционных отверстий подвалов | По мере необходимости
|  | Устранение засоров в вытяжных каналах и вентиляционных отверствиях подвалов | По мере необходимости
|  | Устранение повреждений стен и фасадов | По мере необходимости
|  | Очистка и промывка фасадов | По мере необходимости
|  | Осмотры и текущий ремонт, окрашеных поверхностей, состояние облицовки и штукатурки фасадов | Осмотр 2 раза в год, ремонт по мере необходимости
4. | Оконные и дверные заполнения,световые фонари | Осмотр в период подготовки к сезонной эксплуатации | Не реже 2 раза в год
|  | Восстановление неисправностей заполнений оконных и дверных проемов | По мере необходимости
|  | Очистка светопрозрачных заполнений | По мере необходимости
|  | Замена стекол с наличием трещин | По мере необходимости
|  | Ремонт входных дверей | По мере необходимости
| ИТОГО по пунктам 1-4 |  |  | 4.72
2.Внутридомовое инженерное оборудование
5. | Лифты, лифтовые и иные шахты | Обеспечение работы лифтов с подключением к диспетчерскому пульту | Круглосуточно
|  | Мытье пола кабины лифта,остановочных площадок | Ежедневно, не реже 2 раз в сутки
|  | Влажная протирка стен,дверей, плафонов и потолков кабины лифта | Не реже 2 раза в месяц
|  | Техническое обслуживание лифта (силами подрядной организации) | 1 раз в месяц
|  | Устранение неисправности, текущий ремонт | По мере необходимости
| ИТОГО по пункту 5: |  |  | 2.59
6. | Мусоропроводы | Удаление мусора из мусороприемников | Ежедневно
|  | Уборка мусороприемных камер | Ежедневно
|  | Уборка и мойка загрузочных клапанов мусоропровода | Ежедневно
|  | Мойка нижней части ствола и шибера мусоропровода | Еженедельно
|  | Очистка и дезинфекция всех элементов ствола и мусоропровода и мусороприемных камер | 1 раз в месяц
|  | Устранение засора мусоропровода | По мере необходимости
|  | Дезинфекция контейнеров и площадок вокруг них | Ежедневно
|  | Влажное подметание мест перед загрузочными клапанами мусоропровода | Ежедневно
|  | Текущий ремонт мусоропровода | 1 раз в 5 лет
|  | Ремонт контейнеров, загрузочных клапанов, мусороприемников | По мере необходимости
| ИТОГО по пункту 6: |  |  | 0.61
7. | Водоотводящие устройства ливневой канализации | Осмотр и очистка гидрозатворов и перевод системы ливневой канализации на сезонный режим работы | 2 раза в год
|  | Ремонт и замена элементов водоотводящих устройств | По мере необходимости
|  | Осмотр и очистка смотровых и дождевых приемных колодцев. | По мере необходимости, но не реже 2 раза в год
8. | Система водоснабжения(технический подвал,поквартирные стояки,отсекающий квартирный вентиль) и канализации (технический подвал, поквартирные стояки) | Проверка,установка, замена и восстановление работоспособности отдельных элементов и частей элементов внутренних систем водопроводов и канализации,ХВС,ГВС, включая насосные установки в жилых зданиях | по мере необходимости , но не реже 2 раз в год
|  | Поверка и ремонт общедомовых приборов учета | Поверка согласно паспорту, ГОСТУ, ремонт по мере необходимости
|  | Замена аварийных участков трубопроводов ГВС,ХВС и канализации | по мере необходимости
|  | Осмотры после аварийных повреждений и пожаров вследствие стихийных бедствий с целью выявления неисправностей и их устранения | по мере необходимости
|  | прочистка и промывка внутренней канализации, устранение неисправностей в системе ГВС, ХВС обеспечивающие их нормальное функционорование | по мере необходимости
|  | Промывка общедомовых сетей и стояков ХВС, ГВС, наладка и регулировка | по мере необходимости
9. | Система теплоснабжения(технический подвал,поквартирные стояки,радиаторы отопления) | Осмотры после аварийных повреждений и пожаров вследствие стихийных бедствий с целью выявления неисправностей и их устранения | по мере необходимости
|  | промывка и гидровлическое испытание систем отопления (в т. ч. по стояку), регулировка и наладка систем центрального отопления в период ее опробования. | 1 раз в год
|  | устранение неисправностей в системах отопления | по мере необходимости
|  | Поверка и ремонт общедомовых приборов учета | Поверка согласно паспорту, ГОСТУ, ремонт по мере необходимости
10. | Система вентиляции | Осмотры после аварийных повреждений и пожаров вследствие стихийных бедствий с целью выявления неисправностей и их устранения | по мере необходимости
|  | Замена и восстановление работоспособности внутридомовой системы вентиляции, включая собственно вентиляторы и их электроприводы | по мере необходимости
|  | Устранение засоров вентиляционных каналов | по мере необходимости
11. | Система электроснабжения (технический подвал, межквартирные лестничные площадки, шкафы вводных и водно-распределительных устройств, этажные щитки и шкафы, электрические установки систем дымового удаления и пожарной сигнализации | Осмотры после аварийных повреждений и пожаров вследствие стихийных бедствий с целью выявления неисправностей и их устранения | по необходимости
|  | Установка, замена и восстановление работоспособности электроснабжения ж. дома, за исключением внутриквартирных устройств и приборов | по мере необходимости
|  | Проведение осмотров электросетей и электрооборудования в период подготовки к сезонной эксплуатации | По мере необходимости, но не реже 2 раза в год
|  | Осмотр подъездных светильников в местах общего пользования с заменой сгоревших ламп | по мере необходимости
|  | Осмотр и ремонт общедомовых групповых линий питания квартир, включая аппараты защиты | по мере необходимости
|  | Техническое обслуживание систем автоматической пожарной сигнализации и дымового удаления | ежемесячно
|  | Восстановление систем АПС и дымоудаления после срабатывания | по мере необходимости
| ИТОГО по пунктам 7-11: |  |  | 4.17
3.Благоустройство территории и МОП
12. | Придомовая территория | Подметание дворовой территории | ежедневно
|  | Очистка урн от мусора | ежедневно
|  | Промывка урн и дезинфекция вкладышей | 1 раз в неделю
|  | Уборка газонов | ежедневно
|  | Посадка цветочной рассады | 1 раз в год
|  | Стрижка кустарников | по мере необходимости
|  | Взрыхление почвы вокруг кустарников и деревьев | через день в летний период
|  | Посадка деревьев, кустарников | 2 раз в год
|  | Полив деревьев, кустарников | через день в летний период
|  | Уборка контейнерных площадок перед мусорокамерой | ежедневно
|  | Дезинфекция контейнерных площадок перед мусороприемной камерой | в весенне-летний период
|  | Полив газонов,цветочных клумб | по мере необходимости
|  | Стрижка газонов | по мере необходимости
|  | Сдвгание и подметание снега при отсутствии снегопада | ежедневно
|  | Сдвигание и подметание снега при снегопаде | По мере необходимости, начало работ через 2 часа после начала снегопада
|  | Посыпка территории песком или песко-соляной смесью | 2 раза в день
|  | Очистка территории от наледи и льда | Ежедневно
|  | Текущий ремонт элементов благоустройства, детских площадок,скамеек, изгороди и пр. | По результатам межсезонного осмотра и по мере необходимости
|  | Покраска и побелка бордюров | не реже 2-х раз в год
|  | Ремонт тротуарных дорожек | по мере необходимости
|  | Обновление разметки для парковки автомобилей(во дворе) | 1 раз в год
. |  | Уход за зелеными насаждениями и газонами | По мере необходимости
|  | Ремонт и окраска МАФ | 1 раз в год
| Межквартирные лестничные площадки, лестницы, холы | Ремонт межквартирных и лестничных площадок, лестниц | По мере возникновения необходимости
|  | Влажное подметание полов в подъездах жилого дома | Ежедневно
|  | Мытье лестничной клетки, лифтовых холлов и площадок перед загрузочным клапоном мусоропровода, тамбуров и др. | 2 раза в неделю
|  | Мытье общих коридоров | 1 раз в месяц
|  | Обметание пыли с потолков подъездов | 2 раза в год
|  | Влажная протирка дверей, оконных решеток,шкафов для электрооборудования и слаботочных устройств, почтовых ящиков | 1 раз в месяц
|  | Влажная протирка подоконников и отопительных приборов | Не реже 1 раз в месяц
|  | Протирка пыли с колпаков светильников в помещениях общего пользования | 2 раза в год
|  | Мытье окон | 2 раза в год
|  | Очистка металлической решетки, уборка площадки перед входом в подъезд | Ежедневно
|  | Текущий ремонт подъездов | 1 раз в 5 лет
| ИТОГО по пункту 12: |  |  | 11.62
13. | Аварийно-ремонтное обслуживание | Выполнение работ, связанных с ликвидацией аварийных ситуаций | По мере необходимости и возникновения аварийных ситуаций
| ИТОГО по пункту-13: |  |  | 0.18
| ВСЕГО: |  |  | 23.89
Управляющая организация
| _____________/___________/ |  | _____________/___________/
14 | Коммунальные ресурсы, используемые при содержание общего имущества многоквартирного дома.
| электроэнергия | по нормативу |  | 1.54
| холодная вода | по нормативу |  | 0.05
| горячая вода | по нормативу |  | 0.81
| отведение сточных вод | по нормативу |  | 0.17
| Итого по пункту 14 |  |  | 2.57
| Всего с ОДН |  |  | 26.46
| Директор |  | Е.П.Колесник

## 16
Перечень услуг и работ по содержанию и ремонту общего имущества многоквартирных домов мкр. Степной дом №16
№ п/п |  | Перечень работ | Периодичность выполнения | Примечание
1.Конструктивные элементы
1. | Межквартирные лестничные площадки, лестницы, полы крыльца и козырьки над входами в подъезды, подвалы и над балконами верхних этажей, балконы, лоджии, эркеры, подъезды | Осмотры конструктивных элементов жилых зданий после аварийных повреждений вследствие явлений стихийного характера | По мере возникновения необходимости
|  | Восстановление или замена отдельных участков и элементов | По мере возникновения необходимости
|  | Гидроизоляция козырьков над входами в подъезды. | По мере необходимости
2. | Крыши | Проведение осмотров в период подготовки к сезонной эксплуатации | Не реже 2 раза в год
|  | Очистка кровель от мусора и грязи | 2 раза в год
|  | Текущий ремонт кровли и парапетов | 1 раз в 5 лет
|  | Удаление наледи и сосулек | По мере необходимости
3. | Стены и фасады, фундамент и отмостка, подвалы,технические этажи | Устранение повреждений фундаментов и стен подвалов | По мере необходимости
|  | Предотвращение сырости и замачивания грунтов оснований и фундаментов и конструкций подвалов и технических подполий | По мере необходимости
|  | Очистка подвалов от мусора, дезинсекция, дезинфекция и дератизация. | Не реже 2 раза в год
|  | Осмотр вытяжных каналов и вентиляционных отверстий подвалов | По мере необходимости
|  | Устранение засоров в вытяжных каналах и вентиляционных отверствиях подвалов | По мере необходимости
|  | Устранение повреждений стен и фасадов | По мере необходимости
|  | Очистка и промывка фасадов | По мере необходимости
|  | Осмотры и текущий ремонт, окрашеных поверхностей, состояние облицовки и штукатурки фасадов | Осмотр 2 раза в год, ремонт по мере необходимости
4. | Оконные и дверные заполнения,световые фонари | Осмотр в период подготовки к сезонной эксплуатации | Не реже 2 раза в год
|  | Восстановление неисправностей заполнений оконных и дверных проемов | По мере необходимости
|  | Очистка светопрозрачных заполнений | По мере необходимости
|  | Замена стекол с наличием трещин | По мере необходимости
|  | Ремонт входных дверей | По мере необходимости
| ИТОГО по пунктам 1-4 |  |  | 7.64
2.Внутридомовое инженерное оборудование
5. | Лифты, лифтовые и иные шахты | Обеспечение работы лифтов с подключением к диспетчерскому пульту | Круглосуточно
|  | Мытье пола кабины лифта,остановочных площадок | Ежедневно, не реже 2 раз в сутки
|  | Влажная протирка стен,дверей, плафонов и потолков кабины лифта | Не реже 2 раза в месяц
|  | Техническое обслуживание лифта (силами подрядной организации) | 1 раз в месяц
|  | Устранение неисправности, текущий ремонт | По мере необходимости
| ИТОГО по пункту 5: |  |  | 3.87
6. | Мусоропроводы | Удаление мусора из мусороприемников | Ежедневно
|  | Уборка мусороприемных камер | Ежедневно
|  | Уборка и мойка загрузочных клапанов мусоропровода | Ежедневно
|  | Мойка нижней части ствола и шибера мусоропровода | Еженедельно
|  | Очистка и дезинфекция всех элементов ствола и мусоропровода и мусороприемных камер | 1 раз в месяц
|  | Устранение засора мусоропровода | По мере необходимости
|  | Дезинфекция контейнеров и площадок вокруг них | Ежедневно
|  | Влажное подметание мест перед загрузочными клапанами мусоропровода | Ежедневно
|  | Текущий ремонт мусоропровода | 1 раз в 5 лет
|  | Ремонт контейнеров, загрузочных клапанов, мусороприемников | По мере необходимости
| ИТОГО по пункту 6: |  |  | 0.58
7. | Водоотводящие устройства ливневой канализации | Осмотр и очистка гидрозатворов и перевод системы ливневой канализации на сезонный режим работы | 2 раза в год
|  | Ремонт и замена элементов водоотводящих устройств | По мере необходимости
|  | Осмотр и очистка смотровых и дождевых приемных колодцев. | По мере необходимости, но не реже 2 раза в год
8. | Система водоснабжения(технический подвал,поквартирные стояки,отсекающий квартирный вентиль) и канализации (технический подвал, поквартирные стояки) | Проверка,установка, замена и восстановление работоспособности отдельных элементов и частей элементов внутренних систем водопроводов и канализации,ХВС,ГВС, включая насосные установки в жилых зданиях | по мере необходимости , но не реже 2 раз в год
|  | Поверка и ремонт общедомовых приборов учета | Поверка согласно паспорту, ГОСТУ, ремонт по мере необходимости
|  | Замена аварийных участков трубопроводов ГВС,ХВС и канализации | по мере необходимости
|  | Осмотры после аварийных повреждений и пожаров вследствие стихийных бедствий с целью выявления неисправностей и их устранения | по мере необходимости
|  | прочистка и промывка внутренней канализации, устранение неисправностей в системе ГВС, ХВС обеспечивающие их нормальное функционорование | по мере необходимости
|  | Промывка общедомовых сетей и стояков ХВС, ГВС, наладка и регулировка | по мере необходимости
9. | Система теплоснабжения(технический подвал,поквартирные стояки,радиаторы отопления) | Осмотры после аварийных повреждений и пожаров вследствие стихийных бедствий с целью выявления неисправностей и их устранения | по мере необходимости
|  | промывка и гидровлическое испытание систем отопления (в т. ч. по стояку), регулировка и наладка систем центрального отопления в период ее опробования. | 1 раз в год
|  | устранение неисправностей в системах отопления | по мере необходимости
|  | Поверка и ремонт общедомовых приборов учета | Поверка согласно паспорту, ГОСТУ, ремонт по мере необходимости
10. | Система вентиляции | Осмотры после аварийных повреждений и пожаров вследствие стихийных бедствий с целью выявления неисправностей и их устранения | по мере необходимости
|  | Замена и восстановление работоспособности внутридомовой системы вентиляции, включая собственно вентиляторы и их электроприводы | по мере необходимости
|  | Устранение засоров вентиляционных каналов | по мере необходимости
11. | Система электроснабжения (технический подвал, межквартирные лестничные площадки, шкафы вводных и водно-распределительных устройств, этажные щитки и шкафы, электрические установки систем дымового удаления и пожарной сигнализации | Осмотры после аварийных повреждений и пожаров вследствие стихийных бедствий с целью выявления неисправностей и их устранения | по необходимости
|  | Установка, замена и восстановление работоспособности электроснабжения ж. дома, за исключением внутриквартирных устройств и приборов | по мере необходимости
|  | Проведение осмотров электросетей и электрооборудования в период подготовки к сезонной эксплуатации | По мере необходимости, но не реже 2 раза в год
|  | Осмотр подъездных светильников в местах общего пользования с заменой сгоревших ламп | по мере необходимости
|  | Осмотр и ремонт общедомовых групповых линий питания квартир, включая аппараты защиты | по мере необходимости
|  | Техническое обслуживание систем автоматической пожарной сигнализации и дымового удаления | ежемесячно
|  | Восстановление систем АПС и дымоудаления после срабатывания | по мере необходимости
| ИТОГО по пунктам 7-11: |  |  | 3.68
3.Благоустройство территории и МОП
12. | Придомовая территория | Подметание дворовой территории | ежедневно
|  | Очистка урн от мусора | ежедневно
|  | Промывка урн и дезинфекция вкладышей | 1 раз в неделю
|  | Уборка газонов | ежедневно
|  | Посадка цветочной рассады | 1 раз в год
|  | Стрижка кустарников | по мере необходимости
|  | Взрыхление почвы вокруг кустарников и деревьев | через день в летний период
|  | Посадка деревьев, кустарников | 2 раз в год
|  | Полив деревьев, кустарников | через день в летний период
|  | Уборка контейнерных площадок перед мусорокамерой | ежедневно
|  | Дезинфекция контейнерных площадок перед мусороприемной камерой | в весенне-летний период
|  | Полив газонов,цветочных клумб | по мере необходимости
|  | Стрижка газонов | по мере необходимости
|  | Сдвгание и подметание снега при отсутствии снегопада | ежедневно
|  | Сдвигание и подметание снега при снегопаде | По мере необходимости, начало работ через 2 часа после начала снегопада
|  | Посыпка территории песком или песко-соляной смесью | 2 раза в день
|  | Очистка территории от наледи и льда | Ежедневно
|  | Текущий ремонт элементов благоустройства, детских площадок,скамеек, изгороди и пр. | По результатам межсезонного осмотра и по мере необходимости
|  | Покраска и побелка бордюров | не реже 2-х раз в год
|  | Ремонт тротуарных дорожек | по мере необходимости
|  | Обновление разметки для парковки автомобилей(во дворе) | 1 раз в год
. |  | Уход за зелеными насаждениями и газонами | По мере необходимости
|  | Ремонт и окраска МАФ | 1 раз в год
| Межквартирные лестничные площадки, лестницы, холы | Ремонт межквартирных и лестничных площадок, лестниц | По мере возникновения необходимости
|  | Влажное подметание полов в подъездах жилого дома | Ежедневно
|  | Мытье лестничной клетки, лифтовых холлов и площадок перед загрузочным клапоном мусоропровода, тамбуров и др. | 2 раза в неделю
|  | Мытье общих коридоров | 1 раз в месяц
|  | Обметание пыли с потолков подъездов | 2 раза в год
|  | Влажная протирка дверей, оконных решеток,шкафов для электрооборудования и слаботочных устройств, почтовых ящиков | 1 раз в месяц
|  | Влажная протирка подоконников и отопительных приборов | Не реже 1 раз в месяц
|  | Протирка пыли с колпаков светильников в помещениях общего пользования | 2 раза в год
|  | Мытье окон | 2 раза в год
|  | Очистка металлической решетки, уборка площадки перед входом в подъезд | Ежедневно
|  | Текущий ремонт подъездов | 1 раз в 5 лет
| ИТОГО по пункту 12: |  |  | 10.93
13. | Аварийно-ремонтное обслуживание | Выполнение работ, связанных с ликвидацией аварийных ситуаций | По мере необходимости и возникновения аварийных ситуаций
| ИТОГО по пункту-13: |  |  | 0.15
| ВСЕГО: |  |  | 26.85
Управляющая организация
| _____________/___________/ |  | _____________/___________/
14 | Коммунальные ресурсы, используемые при содержание общего имущества многоквартирного дома.
| электроэнергия | по нормативу |  | 1.64
| холодная вода | по нормативу |  | 0.05
| горячая вода | по нормативу |  | 0.7
| отведение сточных вод | по нормативу |  | 0.2
| Итого по пункту 14 |  |  | 2.59
| Всего с ОДН |  |  | 29.44
| Директор |  | Е.П.Колесник

## 18
Перечень услуг и работ по содержанию и ремонту общего имущества многоквартирных домов мкр. Степной дом №18
№ п/п |  | Перечень работ | Периодичность выполнения | Примечание
1.Конструктивные элементы
1. | Межквартирные лестничные площадки, лестницы, полы крыльца и козырьки над входами в подъезды, подвалы и над балконами верхних этажей, балконы, лоджии, эркеры, подъезды | Осмотры конструктивных элементов жилых зданий после аварийных повреждений вследствие явлений стихийного характера | По мере возникновения необходимости
|  | Восстановление или замена отдельных участков и элементов | По мере возникновения необходимости
|  | Гидроизоляция козырьков над входами в подъезды. | По мере необходимости
2. | Крыши | Проведение осмотров в период подготовки к сезонной эксплуатации | Не реже 2 раза в год
|  | Очистка кровель от мусора и грязи | 2 раза в год
|  | Текущий ремонт кровли и парапетов | 1 раз в 5 лет
|  | Удаление наледи и сосулек | По мере необходимости
3. | Стены и фасады, фундамент и отмостка, подвалы,технические этажи | Устранение повреждений фундаментов и стен подвалов | По мере необходимости
|  | Предотвращение сырости и замачивания грунтов оснований и фундаментов и конструкций подвалов и технических подполий | По мере необходимости
|  | Очистка подвалов от мусора, дезинсекция, дезинфекция и дератизация. | Не реже 2 раза в год
|  | Осмотр вытяжных каналов и вентиляционных отверстий подвалов | По мере необходимости
|  | Устранение засоров в вытяжных каналах и вентиляционных отверствиях подвалов | По мере необходимости
|  | Устранение повреждений стен и фасадов | По мере необходимости
|  | Очистка и промывка фасадов | По мере необходимости
|  | Осмотры и текущий ремонт, окрашеных поверхностей, состояние облицовки и штукатурки фасадов | Осмотр 2 раза в год, ремонт по мере необходимости
4. | Оконные и дверные заполнения,световые фонари | Осмотр в период подготовки к сезонной эксплуатации | Не реже 2 раза в год
|  | Восстановление неисправностей заполнений оконных и дверных проемов | По мере необходимости
|  | Очистка светопрозрачных заполнений | По мере необходимости
|  | Замена стекол с наличием трещин | По мере необходимости
|  | Ремонт входных дверей | По мере необходимости
| ИТОГО по пунктам 1-4 |  |  | 5.24
2.Внутридомовое инженерное оборудование
5. | Лифты, лифтовые и иные шахты | Обеспечение работы лифтов с подключением к диспетчерскому пульту | Круглосуточно
|  | Мытье пола кабины лифта,остановочных площадок | Ежедневно, не реже 2 раз в сутки
|  | Влажная протирка стен,дверей, плафонов и потолков кабины лифта | Не реже 2 раза в месяц
|  | Техническое обслуживание лифта (силами подрядной организации) | 1 раз в месяц
|  | Устранение неисправности, текущий ремонт | По мере необходимости
| ИТОГО по пункту 5: |  |  | 3.71
6. | Мусоропроводы | Удаление мусора из мусороприемников | Ежедневно
|  | Уборка мусороприемных камер | Ежедневно
|  | Уборка и мойка загрузочных клапанов мусоропровода | Ежедневно
|  | Мойка нижней части ствола и шибера мусоропровода | Еженедельно
|  | Очистка и дезинфекция всех элементов ствола и мусоропровода и мусороприемных камер | 1 раз в месяц
|  | Устранение засора мусоропровода | По мере необходимости
|  | Дезинфекция контейнеров и площадок вокруг них | Ежедневно
|  | Влажное подметание мест перед загрузочными клапанами мусоропровода | Ежедневно
|  | Текущий ремонт мусоропровода | 1 раз в 5 лет
|  | Ремонт контейнеров, загрузочных клапанов, мусороприемников | По мере необходимости
| ИТОГО по пункту 6: |  |  | 0.52
7. | Водоотводящие устройства ливневой канализации | Осмотр и очистка гидрозатворов и перевод системы ливневой канализации на сезонный режим работы | 2 раза в год
|  | Ремонт и замена элементов водоотводящих устройств | По мере необходимости
|  | Осмотр и очистка смотровых и дождевых приемных колодцев. | По мере необходимости, но не реже 2 раза в год
8. | Система водоснабжения(технический подвал,поквартирные стояки,отсекающий квартирный вентиль) и канализации (технический подвал, поквартирные стояки) | Проверка,установка, замена и восстановление работоспособности отдельных элементов и частей элементов внутренних систем водопроводов и канализации,ХВС,ГВС, включая насосные установки в жилых зданиях | по мере необходимости , но не реже 2 раз в год
|  | Поверка и ремонт общедомовых приборов учета | Поверка согласно паспорту, ГОСТУ, ремонт по мере необходимости
|  | Замена аварийных участков трубопроводов ГВС,ХВС и канализации | по мере необходимости
|  | Осмотры после аварийных повреждений и пожаров вследствие стихийных бедствий с целью выявления неисправностей и их устранения | по мере необходимости
|  | прочистка и промывка внутренней канализации, устранение неисправностей в системе ГВС, ХВС обеспечивающие их нормальное функционорование | по мере необходимости
|  | Промывка общедомовых сетей и стояков ХВС, ГВС, наладка и регулировка | по мере необходимости
9. | Система теплоснабжения(технический подвал,поквартирные стояки,радиаторы отопления) | Осмотры после аварийных повреждений и пожаров вследствие стихийных бедствий с целью выявления неисправностей и их устранения | по мере необходимости
|  | промывка и гидровлическое испытание систем отопления (в т. ч. по стояку), регулировка и наладка систем центрального отопления в период ее опробования. | 1 раз в год
|  | устранение неисправностей в системах отопления | по мере необходимости
|  | Поверка и ремонт общедомовых приборов учета | Поверка согласно паспорту, ГОСТУ, ремонт по мере необходимости
10. | Система вентиляции | Осмотры после аварийных повреждений и пожаров вследствие стихийных бедствий с целью выявления неисправностей и их устранения | по мере необходимости
|  | Замена и восстановление работоспособности внутридомовой системы вентиляции, включая собственно вентиляторы и их электроприводы | по мере необходимости
|  | Устранение засоров вентиляционных каналов | по мере необходимости
11. | Система электроснабжения (технический подвал, межквартирные лестничные площадки, шкафы вводных и водно-распределительных устройств, этажные щитки и шкафы, электрические установки систем дымового удаления и пожарной сигнализации | Осмотры после аварийных повреждений и пожаров вследствие стихийных бедствий с целью выявления неисправностей и их устранения | по необходимости
|  | Установка, замена и восстановление работоспособности электроснабжения ж. дома, за исключением внутриквартирных устройств и приборов | по мере необходимости
|  | Проведение осмотров электросетей и электрооборудования в период подготовки к сезонной эксплуатации | По мере необходимости, но не реже 2 раза в год
|  | Осмотр подъездных светильников в местах общего пользования с заменой сгоревших ламп | по мере необходимости
|  | Осмотр и ремонт общедомовых групповых линий питания квартир, включая аппараты защиты | по мере необходимости
|  | Техническое обслуживание систем автоматической пожарной сигнализации и дымового удаления | ежемесячно
|  | Восстановление систем АПС и дымоудаления после срабатывания | по мере необходимости
| ИТОГО по пунктам 7-11: |  |  | 4.17
3.Благоустройство территории и МОП
12. | Придомовая территория | Подметание дворовой территории | ежедневно
|  | Очистка урн от мусора | ежедневно
|  | Промывка урн и дезинфекция вкладышей | 1 раз в неделю
|  | Уборка газонов | ежедневно
|  | Посадка цветочной рассады | 1 раз в год
|  | Стрижка кустарников | по мере необходимости
|  | Взрыхление почвы вокруг кустарников и деревьев | через день в летний период
|  | Посадка деревьев, кустарников | 2 раз в год
|  | Полив деревьев, кустарников | через день в летний период
|  | Уборка контейнерных площадок перед мусорокамерой | ежедневно
|  | Дезинфекция контейнерных площадок перед мусороприемной камерой | в весенне-летний период
|  | Полив газонов,цветочных клумб | по мере необходимости
|  | Стрижка газонов | по мере необходимости
|  | Сдвгание и подметание снега при отсутствии снегопада | ежедневно
|  | Сдвигание и подметание снега при снегопаде | По мере необходимости, начало работ через 2 часа после начала снегопада
|  | Посыпка территории песком или песко-соляной смесью | 2 раза в день
|  | Очистка территории от наледи и льда | Ежедневно
|  | Текущий ремонт элементов благоустройства, детских площадок,скамеек, изгороди и пр. | По результатам межсезонного осмотра и по мере необходимости
|  | Покраска и побелка бордюров | не реже 2-х раз в год
|  | Ремонт тротуарных дорожек | по мере необходимости
|  | Обновление разметки для парковки автомобилей(во дворе) | 1 раз в год
. |  | Уход за зелеными насаждениями и газонами | По мере необходимости
|  | Ремонт и окраска МАФ | 1 раз в год
| Межквартирные лестничные площадки, лестницы, холы | Ремонт межквартирных и лестничных площадок, лестниц | По мере возникновения необходимости
|  | Влажное подметание полов в подъездах жилого дома | Ежедневно
|  | Мытье лестничной клетки, лифтовых холлов и площадок перед загрузочным клапоном мусоропровода, тамбуров и др. | 2 раза в неделю
|  | Мытье общих коридоров | 1 раз в месяц
|  | Обметание пыли с потолков подъездов | 2 раза в год
|  | Влажная протирка дверей, оконных решеток,шкафов для электрооборудования и слаботочных устройств, почтовых ящиков | 1 раз в месяц
|  | Влажная протирка подоконников и отопительных приборов | Не реже 1 раз в месяц
|  | Протирка пыли с колпаков светильников в помещениях общего пользования | 2 раза в год
|  | Мытье окон | 2 раза в год
|  | Очистка металлической решетки, уборка площадки перед входом в подъезд | Ежедневно
|  | Текущий ремонт подъездов | 1 раз в 5 лет
| ИТОГО по пункту 12: |  |  | 9.86
13. | Аварийно-ремонтное обслуживание | Выполнение работ, связанных с ликвидацией аварийных ситуаций | По мере необходимости и возникновения аварийных ситуаций
| ИТОГО по пункту-13: |  |  | 0.18
| ВСЕГО: |  |  | 23.68
Управляющая организация
| _____________/___________/ |  | _____________/___________/
14 | Коммунальные ресурсы, используемые при содержание общего имущества многоквартирного дома.
| электроэнергия | по нормативу |  | 1.87
| холодная вода | по нормативу |  | 0.04
| горячая вода | по нормативу |  | 0.51
| отведение сточных вод | по нормативу |  | 0.16
| Итого по пункту 14 |  |  | 2.58
| Всего с ОДН |  |  | 26.26
| Директор |  | Е.П.Колесник

## 19
Перечень услуг и работ по содержанию и ремонту общего имущества многоквартирных домов мкр. Степной дом №19
№ п/п |  | Перечень работ | Периодичность выполнения | Примечание
1.Конструктивные элементы
1. | Межквартирные лестничные площадки, лестницы, полы крыльца и козырьки над входами в подъезды, подвалы и над балконами верхних этажей, балконы, лоджии, эркеры, подъезды | Осмотры конструктивных элементов жилых зданий после аварийных повреждений вследствие явлений стихийного характера | По мере возникновения необходимости
|  | Восстановление или замена отдельных участков и элементов | По мере возникновения необходимости
|  | Гидроизоляция козырьков над входами в подъезды. | По мере необходимости
2. | Крыши | Проведение осмотров в период подготовки к сезонной эксплуатации | Не реже 2 раза в год
|  | Очистка кровель от мусора и грязи | 2 раза в год
|  | Текущий ремонт кровли и парапетов | 1 раз в 5 лет
|  | Удаление наледи и сосулек | По мере необходимости
3. | Стены и фасады, фундамент и отмостка, подвалы,технические этажи | Устранение повреждений фундаментов и стен подвалов | По мере необходимости
|  | Предотвращение сырости и замачивания грунтов оснований и фундаментов и конструкций подвалов и технических подполий | По мере необходимости
|  | Очистка подвалов от мусора, дезинсекция, дезинфекция и дератизация. | Не реже 2 раза в год
|  | Осмотр вытяжных каналов и вентиляционных отверстий подвалов | По мере необходимости
|  | Устранение засоров в вытяжных каналах и вентиляционных отверствиях подвалов | По мере необходимости
|  | Устранение повреждений стен и фасадов | По мере необходимости
|  | Очистка и промывка фасадов | По мере необходимости
|  | Осмотры и текущий ремонт, окрашеных поверхностей, состояние облицовки и штукатурки фасадов | Осмотр 2 раза в год, ремонт по мере необходимости
4. | Оконные и дверные заполнения,световые фонари | Осмотр в период подготовки к сезонной эксплуатации | Не реже 2 раза в год
|  | Восстановление неисправностей заполнений оконных и дверных проемов | По мере необходимости
|  | Очистка светопрозрачных заполнений | По мере необходимости
|  | Замена стекол с наличием трещин | По мере необходимости
|  | Ремонт входных дверей | По мере необходимости
| ИТОГО по пунктам 1-4 |  |  | 5.35
2.Внутридомовое инженерное оборудование
5. | Лифты, лифтовые и иные шахты | Обеспечение работы лифтов с подключением к диспетчерскому пульту | Круглосуточно
|  | Мытье пола кабины лифта,остановочных площадок | Ежедневно, не реже 2 раз в сутки
|  | Влажная протирка стен,дверей, плафонов и потолков кабины лифта | Не реже 2 раза в месяц
|  | Техническое обслуживание лифта (силами подрядной организации) | 1 раз в месяц
|  | Устранение неисправности, текущий ремонт | По мере необходимости
| ИТОГО по пункту 5: |  |  | 2.6
6. | Мусоропроводы | Удаление мусора из мусороприемников | Ежедневно
|  | Уборка мусороприемных камер | Ежедневно
|  | Уборка и мойка загрузочных клапанов мусоропровода | Ежедневно
|  | Мойка нижней части ствола и шибера мусоропровода | Еженедельно
|  | Очистка и дезинфекция всех элементов ствола и мусоропровода и мусороприемных камер | 1 раз в месяц
|  | Устранение засора мусоропровода | По мере необходимости
|  | Дезинфекция контейнеров и площадок вокруг них | Ежедневно
|  | Влажное подметание мест перед загрузочными клапанами мусоропровода | Ежедневно
|  | Текущий ремонт мусоропровода | 1 раз в 5 лет
|  | Ремонт контейнеров, загрузочных клапанов, мусороприемников | По мере необходимости
| ИТОГО по пункту 6: |  |  | 0.57
7. | Водоотводящие устройства ливневой канализации | Осмотр и очистка гидрозатворов и перевод системы ливневой канализации на сезонный режим работы | 2 раза в год
|  | Ремонт и замена элементов водоотводящих устройств | По мере необходимости
|  | Осмотр и очистка смотровых и дождевых приемных колодцев. | По мере необходимости, но не реже 2 раза в год
8. | Система водоснабжения(технический подвал,поквартирные стояки,отсекающий квартирный вентиль) и канализации (технический подвал, поквартирные стояки) | Проверка,установка, замена и восстановление работоспособности отдельных элементов и частей элементов внутренних систем водопроводов и канализации,ХВС,ГВС, включая насосные установки в жилых зданиях | по мере необходимости , но не реже 2 раз в год
|  | Поверка и ремонт общедомовых приборов учета | Поверка согласно паспорту, ГОСТУ, ремонт по мере необходимости
|  | Замена аварийных участков трубопроводов ГВС,ХВС и канализации | по мере необходимости
|  | Осмотры после аварийных повреждений и пожаров вследствие стихийных бедствий с целью выявления неисправностей и их устранения | по мере необходимости
|  | прочистка и промывка внутренней канализации, устранение неисправностей в системе ГВС, ХВС обеспечивающие их нормальное функционорование | по мере необходимости
|  | Промывка общедомовых сетей и стояков ХВС, ГВС, наладка и регулировка | по мере необходимости
9. | Система теплоснабжения(технический подвал,поквартирные стояки,радиаторы отопления) | Осмотры после аварийных повреждений и пожаров вследствие стихийных бедствий с целью выявления неисправностей и их устранения | по мере необходимости
|  | промывка и гидровлическое испытание систем отопления (в т. ч. по стояку), регулировка и наладка систем центрального отопления в период ее опробования. | 1 раз в год
|  | устранение неисправностей в системах отопления | по мере необходимости
|  | Поверка и ремонт общедомовых приборов учета | Поверка согласно паспорту, ГОСТУ, ремонт по мере необходимости
10. | Система вентиляции | Осмотры после аварийных повреждений и пожаров вследствие стихийных бедствий с целью выявления неисправностей и их устранения | по мере необходимости
|  | Замена и восстановление работоспособности внутридомовой системы вентиляции, включая собственно вентиляторы и их электроприводы | по мере необходимости
|  | Устранение засоров вентиляционных каналов | по мере необходимости
11. | Система электроснабжения (технический подвал, межквартирные лестничные площадки, шкафы вводных и водно-распределительных устройств, этажные щитки и шкафы, электрические установки систем дымового удаления и пожарной сигнализации | Осмотры после аварийных повреждений и пожаров вследствие стихийных бедствий с целью выявления неисправностей и их устранения | по необходимости
|  | Установка, замена и восстановление работоспособности электроснабжения ж. дома, за исключением внутриквартирных устройств и приборов | по мере необходимости
|  | Проведение осмотров электросетей и электрооборудования в период подготовки к сезонной эксплуатации | По мере необходимости, но не реже 2 раза в год
|  | Осмотр подъездных светильников в местах общего пользования с заменой сгоревших ламп | по мере необходимости
|  | Осмотр и ремонт общедомовых групповых линий питания квартир, включая аппараты защиты | по мере необходимости
|  | Техническое обслуживание систем автоматической пожарной сигнализации и дымового удаления | ежемесячно
|  | Восстановление систем АПС и дымоудаления после срабатывания | по мере необходимости
| ИТОГО по пунктам 7-11: |  |  | 4.18
3.Благоустройство территории и МОП
12. | Придомовая территория | Подметание дворовой территории | ежедневно
|  | Очистка урн от мусора | ежедневно
|  | Промывка урн и дезинфекция вкладышей | 1 раз в неделю
|  | Уборка газонов | ежедневно
|  | Посадка цветочной рассады | 1 раз в год
|  | Стрижка кустарников | по мере необходимости
|  | Взрыхление почвы вокруг кустарников и деревьев | через день в летний период
|  | Посадка деревьев, кустарников | 2 раз в год
|  | Полив деревьев, кустарников | через день в летний период
|  | Уборка контейнерных площадок перед мусорокамерой | ежедневно
|  | Дезинфекция контейнерных площадок перед мусороприемной камерой | в весенне-летний период
|  | Полив газонов,цветочных клумб | по мере необходимости
|  | Стрижка газонов | по мере необходимости
|  | Сдвгание и подметание снега при отсутствии снегопада | ежедневно
|  | Сдвигание и подметание снега при снегопаде | По мере необходимости, начало работ через 2 часа после начала снегопада
|  | Посыпка территории песком или песко-соляной смесью | 2 раза в день
|  | Очистка территории от наледи и льда | Ежедневно
|  | Текущий ремонт элементов благоустройства, детских площадок,скамеек, изгороди и пр. | По результатам межсезонного осмотра и по мере необходимости
|  | Покраска и побелка бордюров | не реже 2-х раз в год
|  | Ремонт тротуарных дорожек | по мере необходимости
|  | Обновление разметки для парковки автомобилей(во дворе) | 1 раз в год
. |  | Уход за зелеными насаждениями и газонами | По мере необходимости
|  | Ремонт и окраска МАФ | 1 раз в год
| Межквартирные лестничные площадки, лестницы, холы | Ремонт межквартирных и лестничных площадок, лестниц | По мере возникновения необходимости
|  | Влажное подметание полов в подъездах жилого дома | Ежедневно
|  | Мытье лестничной клетки, лифтовых холлов и площадок перед загрузочным клапоном мусоропровода, тамбуров и др. | 2 раза в неделю
|  | Мытье общих коридоров | 1 раз в месяц
|  | Обметание пыли с потолков подъездов | 2 раза в год
|  | Влажная протирка дверей, оконных решеток,шкафов для электрооборудования и слаботочных устройств, почтовых ящиков | 1 раз в месяц
|  | Влажная протирка подоконников и отопительных приборов | Не реже 1 раз в месяц
|  | Протирка пыли с колпаков светильников в помещениях общего пользования | 2 раза в год
|  | Мытье окон | 2 раза в год
|  | Очистка металлической решетки, уборка площадки перед входом в подъезд | Ежедневно
|  | Текущий ремонт подъездов | 1 раз в 5 лет
| ИТОГО по пункту 12: |  |  | 10.86
13. | Аварийно-ремонтное обслуживание | Выполнение работ, связанных с ликвидацией аварийных ситуаций | По мере необходимости и возникновения аварийных ситуаций
| ИТОГО по пункту-13: |  |  | 0.18
| ВСЕГО: |  |  | 23.74
Управляющая организация
| _____________/___________/ |  | _____________/___________/
14 | Коммунальные ресурсы, используемые при содержание общего имущества многоквартирного дома.
| электроэнергия | по нормативу |  | 1.57
| холодная вода | по нормативу |  | 0.05
| горячая вода | по нормативу |  | 0.71
| отведение сточных вод | по нормативу |  | 0.18
| Итого по пункту 14 |  |  | 2.51
| Всего с ОДН |  |  | 26.25
| Директор |  | Е.П.Колесник

## 20
Перечень услуг и работ по содержанию и ремонту общего имущества многоквартирных домов мкр. Степной дом №20
№ п/п |  | Перечень работ | Периодичность выполнения | Примечание
1.Конструктивные элементы
1. | Межквартирные лестничные площадки, лестницы, полы крыльца и козырьки над входами в подъезды, подвалы и над балконами верхних этажей, балконы, лоджии, эркеры, подъезды | Осмотры конструктивных элементов жилых зданий после аварийных повреждений вследствие явлений стихийного характера | По мере возникновения необходимости
|  | Восстановление или замена отдельных участков и элементов | По мере возникновения необходимости
|  | Гидроизоляция козырьков над входами в подъезды. | По мере необходимости
2. | Крыши | Проведение осмотров в период подготовки к сезонной эксплуатации | Не реже 2 раза в год
|  | Очистка кровель от мусора и грязи | 2 раза в год
|  | Текущий ремонт кровли и парапетов | 1 раз в 5 лет
|  | Удаление наледи и сосулек | По мере необходимости
3. | Стены и фасады, фундамент и отмостка, подвалы,технические этажи | Устранение повреждений фундаментов и стен подвалов | По мере необходимости
|  | Предотвращение сырости и замачивания грунтов оснований и фундаментов и конструкций подвалов и технических подполий | По мере необходимости
|  | Очистка подвалов от мусора, дезинсекция, дезинфекция и дератизация. | Не реже 2 раза в год
|  | Осмотр вытяжных каналов и вентиляционных отверстий подвалов | По мере необходимости
|  | Устранение засоров в вытяжных каналах и вентиляционных отверствиях подвалов | По мере необходимости
|  | Устранение повреждений стен и фасадов | По мере необходимости
|  | Очистка и промывка фасадов | По мере необходимости
|  | Осмотры и текущий ремонт, окрашеных поверхностей, состояние облицовки и штукатурки фасадов | Осмотр 2 раза в год, ремонт по мере необходимости
4. | Оконные и дверные заполнения,световые фонари | Осмотр в период подготовки к сезонной эксплуатации | Не реже 2 раза в год
|  | Восстановление неисправностей заполнений оконных и дверных проемов | По мере необходимости
|  | Очистка светопрозрачных заполнений | По мере необходимости
|  | Замена стекол с наличием трещин | По мере необходимости
|  | Ремонт входных дверей | По мере необходимости
| ИТОГО по пунктам 1-4 |  |  | 4.56
2.Внутридомовое инженерное оборудование
5. | Лифты, лифтовые и иные шахты | Обеспечение работы лифтов с подключением к диспетчерскому пульту | Круглосуточно
|  | Мытье пола кабины лифта,остановочных площадок | Ежедневно, не реже 2 раз в сутки
|  | Влажная протирка стен,дверей, плафонов и потолков кабины лифта | Не реже 2 раза в месяц
|  | Техническое обслуживание лифта (силами подрядной организации) | 1 раз в месяц
|  | Устранение неисправности, текущий ремонт | По мере необходимости
| ИТОГО по пункту 5: |  |  | 2.58
6. | Мусоропроводы | Удаление мусора из мусороприемников | Ежедневно
|  | Уборка мусороприемных камер | Ежедневно
|  | Уборка и мойка загрузочных клапанов мусоропровода | Ежедневно
|  | Мойка нижней части ствола и шибера мусоропровода | Еженедельно
|  | Очистка и дезинфекция всех элементов ствола и мусоропровода и мусороприемных камер | 1 раз в месяц
|  | Устранение засора мусоропровода | По мере необходимости
|  | Дезинфекция контейнеров и площадок вокруг них | Ежедневно
|  | Влажное подметание мест перед загрузочными клапанами мусоропровода | Ежедневно
|  | Текущий ремонт мусоропровода | 1 раз в 5 лет
|  | Ремонт контейнеров, загрузочных клапанов, мусороприемников | По мере необходимости
| ИТОГО по пункту 6: |  |  | 0.57
7. | Водоотводящие устройства ливневой канализации | Осмотр и очистка гидрозатворов и перевод системы ливневой канализации на сезонный режим работы | 2 раза в год
|  | Ремонт и замена элементов водоотводящих устройств | По мере необходимости
|  | Осмотр и очистка смотровых и дождевых приемных колодцев. | По мере необходимости, но не реже 2 раза в год
8. | Система водоснабжения(технический подвал,поквартирные стояки,отсекающий квартирный вентиль) и канализации (технический подвал, поквартирные стояки) | Проверка,установка, замена и восстановление работоспособности отдельных элементов и частей элементов внутренних систем водопроводов и канализации,ХВС,ГВС, включая насосные установки в жилых зданиях | по мере необходимости , но не реже 2 раз в год
|  | Поверка и ремонт общедомовых приборов учета | Поверка согласно паспорту, ГОСТУ, ремонт по мере необходимости
|  | Замена аварийных участков трубопроводов ГВС,ХВС и канализации | по мере необходимости
|  | Осмотры после аварийных повреждений и пожаров вследствие стихийных бедствий с целью выявления неисправностей и их устранения | по мере необходимости
|  | прочистка и промывка внутренней канализации, устранение неисправностей в системе ГВС, ХВС обеспечивающие их нормальное функционорование | по мере необходимости
|  | Промывка общедомовых сетей и стояков ХВС, ГВС, наладка и регулировка | по мере необходимости
9. | Система теплоснабжения(технический подвал,поквартирные стояки,радиаторы отопления) | Осмотры после аварийных повреждений и пожаров вследствие стихийных бедствий с целью выявления неисправностей и их устранения | по мере необходимости
|  | промывка и гидровлическое испытание систем отопления (в т. ч. по стояку), регулировка и наладка систем центрального отопления в период ее опробования. | 1 раз в год
|  | устранение неисправностей в системах отопления | по мере необходимости
|  | Поверка и ремонт общедомовых приборов учета | Поверка согласно паспорту, ГОСТУ, ремонт по мере необходимости
10. | Система вентиляции | Осмотры после аварийных повреждений и пожаров вследствие стихийных бедствий с целью выявления неисправностей и их устранения | по мере необходимости
|  | Замена и восстановление работоспособности внутридомовой системы вентиляции, включая собственно вентиляторы и их электроприводы | по мере необходимости
|  | Устранение засоров вентиляционных каналов | по мере необходимости
11. | Система электроснабжения (технический подвал, межквартирные лестничные площадки, шкафы вводных и водно-распределительных устройств, этажные щитки и шкафы, электрические установки систем дымового удаления и пожарной сигнализации | Осмотры после аварийных повреждений и пожаров вследствие стихийных бедствий с целью выявления неисправностей и их устранения | по необходимости
|  | Установка, замена и восстановление работоспособности электроснабжения ж. дома, за исключением внутриквартирных устройств и приборов | по мере необходимости
|  | Проведение осмотров электросетей и электрооборудования в период подготовки к сезонной эксплуатации | По мере необходимости, но не реже 2 раза в год
|  | Осмотр подъездных светильников в местах общего пользования с заменой сгоревших ламп | по мере необходимости
|  | Осмотр и ремонт общедомовых групповых линий питания квартир, включая аппараты защиты | по мере необходимости
|  | Техническое обслуживание систем автоматической пожарной сигнализации и дымового удаления | ежемесячно
|  | Восстановление систем АПС и дымоудаления после срабатывания | по мере необходимости
| ИТОГО по пунктам 7-11: |  |  | 4.04
3.Благоустройство территории и МОП
12. | Придомовая территория | Подметание дворовой территории | ежедневно
|  | Очистка урн от мусора | ежедневно
|  | Промывка урн и дезинфекция вкладышей | 1 раз в неделю
|  | Уборка газонов | ежедневно
|  | Посадка цветочной рассады | 1 раз в год
|  | Стрижка кустарников | по мере необходимости
|  | Взрыхление почвы вокруг кустарников и деревьев | через день в летний период
|  | Посадка деревьев, кустарников | 2 раз в год
|  | Полив деревьев, кустарников | через день в летний период
|  | Уборка контейнерных площадок перед мусорокамерой | ежедневно
|  | Дезинфекция контейнерных площадок перед мусороприемной камерой | в весенне-летний период
|  | Полив газонов,цветочных клумб | по мере необходимости
|  | Стрижка газонов | по мере необходимости
|  | Сдвгание и подметание снега при отсутствии снегопада | ежедневно
|  | Сдвигание и подметание снега при снегопаде | По мере необходимости, начало работ через 2 часа после начала снегопада
|  | Посыпка территории песком или песко-соляной смесью | 2 раза в день
|  | Очистка территории от наледи и льда | Ежедневно
|  | Текущий ремонт элементов благоустройства, детских площадок,скамеек, изгороди и пр. | По результатам межсезонного осмотра и по мере необходимости
|  | Покраска и побелка бордюров | не реже 2-х раз в год
|  | Ремонт тротуарных дорожек | по мере необходимости
|  | Обновление разметки для парковки автомобилей(во дворе) | 1 раз в год
. |  | Уход за зелеными насаждениями и газонами | По мере необходимости
|  | Ремонт и окраска МАФ | 1 раз в год
| Межквартирные лестничные площадки, лестницы, холы | Ремонт межквартирных и лестничных площадок, лестниц | По мере возникновения необходимости
|  | Влажное подметание полов в подъездах жилого дома | Ежедневно
|  | Мытье лестничной клетки, лифтовых холлов и площадок перед загрузочным клапоном мусоропровода, тамбуров и др. | 2 раза в неделю
|  | Мытье общих коридоров | 1 раз в месяц
|  | Обметание пыли с потолков подъездов | 2 раза в год
|  | Влажная протирка дверей, оконных решеток,шкафов для электрооборудования и слаботочных устройств, почтовых ящиков | 1 раз в месяц
|  | Влажная протирка подоконников и отопительных приборов | Не реже 1 раз в месяц
|  | Протирка пыли с колпаков светильников в помещениях общего пользования | 2 раза в год
|  | Мытье окон | 2 раза в год
|  | Очистка металлической решетки, уборка площадки перед входом в подъезд | Ежедневно
|  | Текущий ремонт подъездов | 1 раз в 5 лет
| ИТОГО по пункту 12: |  |  | 10.78
13. | Аварийно-ремонтное обслуживание | Выполнение работ, связанных с ликвидацией аварийных ситуаций | По мере необходимости и возникновения аварийных ситуаций
| ИТОГО по пункту-13: |  |  | 0.18
| ВСЕГО: |  |  | 22.71
Управляющая организация
| _____________/___________/ |  | _____________/___________/
14 | Коммунальные ресурсы, используемые при содержание общего имущества многоквартирного дома.
| электроэнергия | по нормативу |  | 1.58
| холодная вода | по нормативу |  | 0.05
| горячая вода | по нормативу |  | 0.61
| отведение сточных вод | по нормативу |  | 0.18
| Итого по пункту 14 |  |  | 2.42
| Всего с ОДН |  |  | 25.13
| Директор |  | Е.П.Колесник

## 21
Перечень услуг и работ по содержанию и ремонту общего имущества многоквартирных домов мкр. Степной дом №21
№ п/п |  | Перечень работ | Периодичность выполнения | Примечание
1.Конструктивные элементы
1. | Межквартирные лестничные площадки, лестницы, полы крыльца и козырьки над входами в подъезды, подвалы и над балконами верхних этажей, балконы, лоджии, эркеры, подъезды | Осмотры конструктивных элементов жилых зданий после аварийных повреждений вследствие явлений стихийного характера | По мере возникновения необходимости
|  | Восстановление или замена отдельных участков и элементов | По мере возникновения необходимости
|  | Гидроизоляция козырьков над входами в подъезды. | По мере необходимости
2. | Крыши | Проведение осмотров в период подготовки к сезонной эксплуатации | Не реже 2 раза в год
|  | Очистка кровель от мусора и грязи | 2 раза в год
|  | Текущий ремонт кровли и парапетов | 1 раз в 5 лет
|  | Удаление наледи и сосулек | По мере необходимости
3. | Стены и фасады, фундамент и отмостка, подвалы,технические этажи | Устранение повреждений фундаментов и стен подвалов | По мере необходимости
|  | Предотвращение сырости и замачивания грунтов оснований и фундаментов и конструкций подвалов и технических подполий | По мере необходимости
|  | Очистка подвалов от мусора, дезинсекция, дезинфекция и дератизация. | Не реже 2 раза в год
|  | Осмотр вытяжных каналов и вентиляционных отверстий подвалов | По мере необходимости
|  | Устранение засоров в вытяжных каналах и вентиляционных отверствиях подвалов | По мере необходимости
|  | Устранение повреждений стен и фасадов | По мере необходимости
|  | Очистка и промывка фасадов | По мере необходимости
|  | Осмотры и текущий ремонт, окрашеных поверхностей, состояние облицовки и штукатурки фасадов | Осмотр 2 раза в год, ремонт по мере необходимости
4. | Оконные и дверные заполнения,световые фонари | Осмотр в период подготовки к сезонной эксплуатации | Не реже 2 раза в год
|  | Восстановление неисправностей заполнений оконных и дверных проемов | По мере необходимости
|  | Очистка светопрозрачных заполнений | По мере необходимости
|  | Замена стекол с наличием трещин | По мере необходимости
|  | Ремонт входных дверей | По мере необходимости
| ИТОГО по пунктам 1-4 |  |  | 5.71
2.Внутридомовое инженерное оборудование
5. | Лифты, лифтовые и иные шахты | Обеспечение работы лифтов с подключением к диспетчерскому пульту | Круглосуточно
|  | Мытье пола кабины лифта,остановочных площадок | Ежедневно, не реже 2 раз в сутки
|  | Влажная протирка стен,дверей, плафонов и потолков кабины лифта | Не реже 2 раза в месяц
|  | Техническое обслуживание лифта (силами подрядной организации) | 1 раз в месяц
|  | Устранение неисправности, текущий ремонт | По мере необходимости
| ИТОГО по пункту 5: |  |  | 3.02
6. | Мусоропроводы | Удаление мусора из мусороприемников | Ежедневно
|  | Уборка мусороприемных камер | Ежедневно
|  | Уборка и мойка загрузочных клапанов мусоропровода | Ежедневно
|  | Мойка нижней части ствола и шибера мусоропровода | Еженедельно
|  | Очистка и дезинфекция всех элементов ствола и мусоропровода и мусороприемных камер | 1 раз в месяц
|  | Устранение засора мусоропровода | По мере необходимости
|  | Дезинфекция контейнеров и площадок вокруг них | Ежедневно
|  | Влажное подметание мест перед загрузочными клапанами мусоропровода | Ежедневно
|  | Текущий ремонт мусоропровода | 1 раз в 5 лет
|  | Ремонт контейнеров, загрузочных клапанов, мусороприемников | По мере необходимости
| ИТОГО по пункту 6: |  |  | 0.67
7. | Водоотводящие устройства ливневой канализации | Осмотр и очистка гидрозатворов и перевод системы ливневой канализации на сезонный режим работы | 2 раза в год
|  | Ремонт и замена элементов водоотводящих устройств | По мере необходимости
|  | Осмотр и очистка смотровых и дождевых приемных колодцев. | По мере необходимости, но не реже 2 раза в год
8. | Система водоснабжения(технический подвал,поквартирные стояки,отсекающий квартирный вентиль) и канализации (технический подвал, поквартирные стояки) | Проверка,установка, замена и восстановление работоспособности отдельных элементов и частей элементов внутренних систем водопроводов и канализации,ХВС,ГВС, включая насосные установки в жилых зданиях | по мере необходимости , но не реже 2 раз в год
|  | Поверка и ремонт общедомовых приборов учета | Поверка согласно паспорту, ГОСТУ, ремонт по мере необходимости
|  | Замена аварийных участков трубопроводов ГВС,ХВС и канализации | по мере необходимости
|  | Осмотры после аварийных повреждений и пожаров вследствие стихийных бедствий с целью выявления неисправностей и их устранения | по мере необходимости
|  | прочистка и промывка внутренней канализации, устранение неисправностей в системе ГВС, ХВС обеспечивающие их нормальное функционорование | по мере необходимости
|  | Промывка общедомовых сетей и стояков ХВС, ГВС, наладка и регулировка | по мере необходимости
9. | Система теплоснабжения(технический подвал,поквартирные стояки,радиаторы отопления) | Осмотры после аварийных повреждений и пожаров вследствие стихийных бедствий с целью выявления неисправностей и их устранения | по мере необходимости
|  | промывка и гидровлическое испытание систем отопления (в т. ч. по стояку), регулировка и наладка систем центрального отопления в период ее опробования. | 1 раз в год
|  | устранение неисправностей в системах отопления | по мере необходимости
|  | Поверка и ремонт общедомовых приборов учета | Поверка согласно паспорту, ГОСТУ, ремонт по мере необходимости
10. | Система вентиляции | Осмотры после аварийных повреждений и пожаров вследствие стихийных бедствий с целью выявления неисправностей и их устранения | по мере необходимости
|  | Замена и восстановление работоспособности внутридомовой системы вентиляции, включая собственно вентиляторы и их электроприводы | по мере необходимости
|  | Устранение засоров вентиляционных каналов | по мере необходимости
11. | Система электроснабжения (технический подвал, межквартирные лестничные площадки, шкафы вводных и водно-распределительных устройств, этажные щитки и шкафы, электрические установки систем дымового удаления и пожарной сигнализации | Осмотры после аварийных повреждений и пожаров вследствие стихийных бедствий с целью выявления неисправностей и их устранения | по необходимости
|  | Установка, замена и восстановление работоспособности электроснабжения ж. дома, за исключением внутриквартирных устройств и приборов | по мере необходимости
|  | Проведение осмотров электросетей и электрооборудования в период подготовки к сезонной эксплуатации | По мере необходимости, но не реже 2 раза в год
|  | Осмотр подъездных светильников в местах общего пользования с заменой сгоревших ламп | по мере необходимости
|  | Осмотр и ремонт общедомовых групповых линий питания квартир, включая аппараты защиты | по мере необходимости
|  | Техническое обслуживание систем автоматической пожарной сигнализации и дымового удаления | ежемесячно
|  | Восстановление систем АПС и дымоудаления после срабатывания | по мере необходимости
| ИТОГО по пунктам 7-11: |  |  | 4.62
3.Благоустройство территории и МОП
12. | Придомовая территория | Подметание дворовой территории | ежедневно
|  | Очистка урн от мусора | ежедневно
|  | Промывка урн и дезинфекция вкладышей | 1 раз в неделю
|  | Уборка газонов | ежедневно
|  | Посадка цветочной рассады | 1 раз в год
|  | Стрижка кустарников | по мере необходимости
|  | Взрыхление почвы вокруг кустарников и деревьев | через день в летний период
|  | Посадка деревьев, кустарников | 2 раз в год
|  | Полив деревьев, кустарников | через день в летний период
|  | Уборка контейнерных площадок перед мусорокамерой | ежедневно
|  | Дезинфекция контейнерных площадок перед мусороприемной камерой | в весенне-летний период
|  | Полив газонов,цветочных клумб | по мере необходимости
|  | Стрижка газонов | по мере необходимости
|  | Сдвгание и подметание снега при отсутствии снегопада | ежедневно
|  | Сдвигание и подметание снега при снегопаде | По мере необходимости, начало работ через 2 часа после начала снегопада
|  | Посыпка территории песком или песко-соляной смесью | 2 раза в день
|  | Очистка территории от наледи и льда | Ежедневно
|  | Текущий ремонт элементов благоустройства, детских площадок,скамеек, изгороди и пр. | По результатам межсезонного осмотра и по мере необходимости
|  | Покраска и побелка бордюров | не реже 2-х раз в год
|  | Ремонт тротуарных дорожек | по мере необходимости
|  | Обновление разметки для парковки автомобилей(во дворе) | 1 раз в год
. |  | Уход за зелеными насаждениями и газонами | По мере необходимости
|  | Ремонт и окраска МАФ | 1 раз в год
| Межквартирные лестничные площадки, лестницы, холы | Ремонт межквартирных и лестничных площадок, лестниц | По мере возникновения необходимости
|  | Влажное подметание полов в подъездах жилого дома | Ежедневно
|  | Мытье лестничной клетки, лифтовых холлов и площадок перед загрузочным клапоном мусоропровода, тамбуров и др. | 2 раза в неделю
|  | Мытье общих коридоров | 1 раз в месяц
|  | Обметание пыли с потолков подъездов | 2 раза в год
|  | Влажная протирка дверей, оконных решеток,шкафов для электрооборудования и слаботочных устройств, почтовых ящиков | 1 раз в месяц
|  | Влажная протирка подоконников и отопительных приборов | Не реже 1 раз в месяц
|  | Протирка пыли с колпаков светильников в помещениях общего пользования | 2 раза в год
|  | Мытье окон | 2 раза в год
|  | Очистка металлической решетки, уборка площадки перед входом в подъезд | Ежедневно
|  | Текущий ремонт подъездов | 1 раз в 5 лет
| ИТОГО по пункту 12: |  |  | 12.65
13. | Аварийно-ремонтное обслуживание | Выполнение работ, связанных с ликвидацией аварийных ситуаций | По мере необходимости и возникновения аварийных ситуаций
| ИТОГО по пункту-13: |  |  | 0.37
| ВСЕГО: |  |  | 27.04
Управляющая организация
| _____________/___________/ |  | _____________/___________/
14 | Коммунальные ресурсы, используемые при содержание общего имущества многоквартирного дома.
| электроэнергия | по нормативу |  | 2.06
| холодная вода | по нормативу |  | 0.05
| горячая вода | по нормативу |  | 0.84
| отведение сточных вод | по нормативу |  | 0.17
| Итого по пункту 14 |  |  | 3.12
| Всего с ОДН |  |  | 30.16
| Директор |  | Е.П.Колесник

## 22
Перечень услуг и работ по содержанию и ремонту общего имущества многоквартирных домов мкр. Степной дом №22
№ п/п |  | Перечень работ | Периодичность выполнения | Примечание
1.Конструктивные элементы
1. | Межквартирные лестничные площадки, лестницы, полы крыльца и козырьки над входами в подъезды, подвалы и над балконами верхних этажей, балконы, лоджии, эркеры, подъезды | Осмотры конструктивных элементов жилых зданий после аварийных повреждений вследствие явлений стихийного характера | По мере возникновения необходимости
|  | Восстановление или замена отдельных участков и элементов | По мере возникновения необходимости
|  | Гидроизоляция козырьков над входами в подъезды. | По мере необходимости
2. | Крыши | Проведение осмотров в период подготовки к сезонной эксплуатации | Не реже 2 раза в год
|  | Очистка кровель от мусора и грязи | 2 раза в год
|  | Текущий ремонт кровли и парапетов | 1 раз в 5 лет
|  | Удаление наледи и сосулек | По мере необходимости
3. | Стены и фасады, фундамент и отмостка, подвалы,технические этажи | Устранение повреждений фундаментов и стен подвалов | По мере необходимости
|  | Предотвращение сырости и замачивания грунтов оснований и фундаментов и конструкций подвалов и технических подполий | По мере необходимости
|  | Очистка подвалов от мусора, дезинсекция, дезинфекция и дератизация. | Не реже 2 раза в год
|  | Осмотр вытяжных каналов и вентиляционных отверстий подвалов | По мере необходимости
|  | Устранение засоров в вытяжных каналах и вентиляционных отверствиях подвалов | По мере необходимости
|  | Устранение повреждений стен и фасадов | По мере необходимости
|  | Очистка и промывка фасадов | По мере необходимости
|  | Осмотры и текущий ремонт, окрашеных поверхностей, состояние облицовки и штукатурки фасадов | Осмотр 2 раза в год, ремонт по мере необходимости
4. | Оконные и дверные заполнения,световые фонари | Осмотр в период подготовки к сезонной эксплуатации | Не реже 2 раза в год
|  | Восстановление неисправностей заполнений оконных и дверных проемов | По мере необходимости
|  | Очистка светопрозрачных заполнений | По мере необходимости
|  | Замена стекол с наличием трещин | По мере необходимости
|  | Ремонт входных дверей | По мере необходимости
| ИТОГО по пунктам 1-4 |  |  | 3.56
2.Внутридомовое инженерное оборудование
5. | Лифты, лифтовые и иные шахты | Обеспечение работы лифтов с подключением к диспетчерскому пульту | Круглосуточно
|  | Мытье пола кабины лифта,остановочных площадок | Ежедневно, не реже 2 раз в сутки
|  | Влажная протирка стен,дверей, плафонов и потолков кабины лифта | Не реже 2 раза в месяц
|  | Техническое обслуживание лифта (силами подрядной организации) | 1 раз в месяц
|  | Устранение неисправности, текущий ремонт | По мере необходимости
| ИТОГО по пункту 5: |  |  | 3.12
6. | Мусоропроводы | Удаление мусора из мусороприемников | Ежедневно
|  | Уборка мусороприемных камер | Ежедневно
|  | Уборка и мойка загрузочных клапанов мусоропровода | Ежедневно
|  | Мойка нижней части ствола и шибера мусоропровода | Еженедельно
|  | Очистка и дезинфекция всех элементов ствола и мусоропровода и мусороприемных камер | 1 раз в месяц
|  | Устранение засора мусоропровода | По мере необходимости
|  | Дезинфекция контейнеров и площадок вокруг них | Ежедневно
|  | Влажное подметание мест перед загрузочными клапанами мусоропровода | Ежедневно
|  | Текущий ремонт мусоропровода | 1 раз в 5 лет
|  | Ремонт контейнеров, загрузочных клапанов, мусороприемников | По мере необходимости
| ИТОГО по пункту 6: |  |  | 0.6
7. | Водоотводящие устройства ливневой канализации | Осмотр и очистка гидрозатворов и перевод системы ливневой канализации на сезонный режим работы | 2 раза в год
|  | Ремонт и замена элементов водоотводящих устройств | По мере необходимости
|  | Осмотр и очистка смотровых и дождевых приемных колодцев. | По мере необходимости, но не реже 2 раза в год
8. | Система водоснабжения(технический подвал,поквартирные стояки,отсекающий квартирный вентиль) и канализации (технический подвал, поквартирные стояки) | Проверка,установка, замена и восстановление работоспособности отдельных элементов и частей элементов внутренних систем водопроводов и канализации,ХВС,ГВС, включая насосные установки в жилых зданиях | по мере необходимости , но не реже 2 раз в год
|  | Поверка и ремонт общедомовых приборов учета | Поверка согласно паспорту, ГОСТУ, ремонт по мере необходимости
|  | Замена аварийных участков трубопроводов ГВС,ХВС и канализации | по мере необходимости
|  | Осмотры после аварийных повреждений и пожаров вследствие стихийных бедствий с целью выявления неисправностей и их устранения | по мере необходимости
|  | прочистка и промывка внутренней канализации, устранение неисправностей в системе ГВС, ХВС обеспечивающие их нормальное функционорование | по мере необходимости
|  | Промывка общедомовых сетей и стояков ХВС, ГВС, наладка и регулировка | по мере необходимости
9. | Система теплоснабжения(технический подвал,поквартирные стояки,радиаторы отопления) | Осмотры после аварийных повреждений и пожаров вследствие стихийных бедствий с целью выявления неисправностей и их устранения | по мере необходимости
|  | промывка и гидровлическое испытание систем отопления (в т. ч. по стояку), регулировка и наладка систем центрального отопления в период ее опробования. | 1 раз в год
|  | устранение неисправностей в системах отопления | по мере необходимости
|  | Поверка и ремонт общедомовых приборов учета | Поверка согласно паспорту, ГОСТУ, ремонт по мере необходимости
10. | Система вентиляции | Осмотры после аварийных повреждений и пожаров вследствие стихийных бедствий с целью выявления неисправностей и их устранения | по мере необходимости
|  | Замена и восстановление работоспособности внутридомовой системы вентиляции, включая собственно вентиляторы и их электроприводы | по мере необходимости
|  | Устранение засоров вентиляционных каналов | по мере необходимости
11. | Система электроснабжения (технический подвал, межквартирные лестничные площадки, шкафы вводных и водно-распределительных устройств, этажные щитки и шкафы, электрические установки систем дымового удаления и пожарной сигнализации | Осмотры после аварийных повреждений и пожаров вследствие стихийных бедствий с целью выявления неисправностей и их устранения | по необходимости
|  | Установка, замена и восстановление работоспособности электроснабжения ж. дома, за исключением внутриквартирных устройств и приборов | по мере необходимости
|  | Проведение осмотров электросетей и электрооборудования в период подготовки к сезонной эксплуатации | По мере необходимости, но не реже 2 раза в год
|  | Осмотр подъездных светильников в местах общего пользования с заменой сгоревших ламп | по мере необходимости
|  | Осмотр и ремонт общедомовых групповых линий питания квартир, включая аппараты защиты | по мере необходимости
|  | Техническое обслуживание систем автоматической пожарной сигнализации и дымового удаления | ежемесячно
|  | Восстановление систем АПС и дымоудаления после срабатывания | по мере необходимости
| ИТОГО по пунктам 7-11: |  |  | 5.32
3.Благоустройство территории и МОП
12. | Придомовая территория | Подметание дворовой территории | ежедневно
|  | Очистка урн от мусора | ежедневно
|  | Промывка урн и дезинфекция вкладышей | 1 раз в неделю
|  | Уборка газонов | ежедневно
|  | Посадка цветочной рассады | 1 раз в год
|  | Стрижка кустарников | по мере необходимости
|  | Взрыхление почвы вокруг кустарников и деревьев | через день в летний период
|  | Посадка деревьев, кустарников | 2 раз в год
|  | Полив деревьев, кустарников | через день в летний период
|  | Уборка контейнерных площадок перед мусорокамерой | ежедневно
|  | Дезинфекция контейнерных площадок перед мусороприемной камерой | в весенне-летний период
|  | Полив газонов,цветочных клумб | по мере необходимости
|  | Стрижка газонов | по мере необходимости
|  | Сдвгание и подметание снега при отсутствии снегопада | ежедневно
|  | Сдвигание и подметание снега при снегопаде | По мере необходимости, начало работ через 2 часа после начала снегопада
|  | Посыпка территории песком или песко-соляной смесью | 2 раза в день
|  | Очистка территории от наледи и льда | Ежедневно
|  | Текущий ремонт элементов благоустройства, детских площадок,скамеек, изгороди и пр. | По результатам межсезонного осмотра и по мере необходимости
|  | Покраска и побелка бордюров | не реже 2-х раз в год
|  | Ремонт тротуарных дорожек | по мере необходимости
|  | Обновление разметки для парковки автомобилей(во дворе) | 1 раз в год
. |  | Уход за зелеными насаждениями и газонами | По мере необходимости
|  | Ремонт и окраска МАФ | 1 раз в год
| Межквартирные лестничные площадки, лестницы, холы | Ремонт межквартирных и лестничных площадок, лестниц | По мере возникновения необходимости
|  | Влажное подметание полов в подъездах жилого дома | Ежедневно
|  | Мытье лестничной клетки, лифтовых холлов и площадок перед загрузочным клапоном мусоропровода, тамбуров и др. | 2 раза в неделю
|  | Мытье общих коридоров | 1 раз в месяц
|  | Обметание пыли с потолков подъездов | 2 раза в год
|  | Влажная протирка дверей, оконных решеток,шкафов для электрооборудования и слаботочных устройств, почтовых ящиков | 1 раз в месяц
|  | Влажная протирка подоконников и отопительных приборов | Не реже 1 раз в месяц
|  | Протирка пыли с колпаков светильников в помещениях общего пользования | 2 раза в год
|  | Мытье окон | 2 раза в год
|  | Очистка металлической решетки, уборка площадки перед входом в подъезд | Ежедневно
|  | Текущий ремонт подъездов | 1 раз в 5 лет
| ИТОГО по пункту 12: |  |  | 11.41
13. | Аварийно-ремонтное обслуживание | Выполнение работ, связанных с ликвидацией аварийных ситуаций | По мере необходимости и возникновения аварийных ситуаций
| ИТОГО по пункту-13: |  |  | 0.47
| ВСЕГО: |  |  | 24.48
Управляющая организация
| _____________/___________/ |  | _____________/___________/
14 | Коммунальные ресурсы, используемые при содержание общего имущества многоквартирного дома.
| электроэнергия | по нормативу |  | 2.03
| холодная вода | по нормативу |  | 0.05
| горячая вода | по нормативу |  | 0.68
| отведение сточных вод | по нормативу |  | 0.16
| Итого по пункту 14 |  |  | 2.92
| Всего с ОДН |  |  | 27.4
| Директор |  | Е.П.Колесник

## 23
Перечень услуг и работ по содержанию и ремонту общего имущества многоквартирных домов мкр. Степной дом №23
№ п/п |  | Перечень работ | Периодичность выполнения | Примечание
1.Конструктивные элементы
1. | Межквартирные лестничные площадки, лестницы, полы крыльца и козырьки над входами в подъезды, подвалы и над балконами верхних этажей, балконы, лоджии, эркеры, подъезды | Осмотры конструктивных элементов жилых зданий после аварийных повреждений вследствие явлений стихийного характера | По мере возникновения необходимости
|  | Восстановление или замена отдельных участков и элементов | По мере возникновения необходимости
|  | Гидроизоляция козырьков над входами в подъезды. | По мере необходимости
2. | Крыши | Проведение осмотров в период подготовки к сезонной эксплуатации | Не реже 2 раза в год
|  | Очистка кровель от мусора и грязи | 2 раза в год
|  | Текущий ремонт кровли и парапетов | 1 раз в 5 лет
|  | Удаление наледи и сосулек | По мере необходимости
3. | Стены и фасады, фундамент и отмостка, подвалы,технические этажи | Устранение повреждений фундаментов и стен подвалов | По мере необходимости
|  | Предотвращение сырости и замачивания грунтов оснований и фундаментов и конструкций подвалов и технических подполий | По мере необходимости
|  | Очистка подвалов от мусора, дезинсекция, дезинфекция и дератизация. | Не реже 2 раза в год
|  | Осмотр вытяжных каналов и вентиляционных отверстий подвалов | По мере необходимости
|  | Устранение засоров в вытяжных каналах и вентиляционных отверствиях подвалов | По мере необходимости
|  | Устранение повреждений стен и фасадов | По мере необходимости
|  | Очистка и промывка фасадов | По мере необходимости
|  | Осмотры и текущий ремонт, окрашеных поверхностей, состояние облицовки и штукатурки фасадов | Осмотр 2 раза в год, ремонт по мере необходимости
4. | Оконные и дверные заполнения,световые фонари | Осмотр в период подготовки к сезонной эксплуатации | Не реже 2 раза в год
|  | Восстановление неисправностей заполнений оконных и дверных проемов | По мере необходимости
|  | Очистка светопрозрачных заполнений | По мере необходимости
|  | Замена стекол с наличием трещин | По мере необходимости
|  | Ремонт входных дверей | По мере необходимости
| ИТОГО по пунктам 1-4 |  |  | 3.06
2.Внутридомовое инженерное оборудование
5. | Лифты, лифтовые и иные шахты | Обеспечение работы лифтов с подключением к диспетчерскому пульту | Круглосуточно
|  | Мытье пола кабины лифта,остановочных площадок | Ежедневно, не реже 2 раз в сутки
|  | Влажная протирка стен,дверей, плафонов и потолков кабины лифта | Не реже 2 раза в месяц
|  | Техническое обслуживание лифта (силами подрядной организации) | 1 раз в месяц
|  | Устранение неисправности, текущий ремонт | По мере необходимости
| ИТОГО по пункту 5: |  |  | 2.76
6. | Мусоропроводы | Удаление мусора из мусороприемников | Ежедневно
|  | Уборка мусороприемных камер | Ежедневно
|  | Уборка и мойка загрузочных клапанов мусоропровода | Ежедневно
|  | Мойка нижней части ствола и шибера мусоропровода | Еженедельно
|  | Очистка и дезинфекция всех элементов ствола и мусоропровода и мусороприемных камер | 1 раз в месяц
|  | Устранение засора мусоропровода | По мере необходимости
|  | Дезинфекция контейнеров и площадок вокруг них | Ежедневно
|  | Влажное подметание мест перед загрузочными клапанами мусоропровода | Ежедневно
|  | Текущий ремонт мусоропровода | 1 раз в 5 лет
|  | Ремонт контейнеров, загрузочных клапанов, мусороприемников | По мере необходимости
| ИТОГО по пункту 6: |  |  | 0.69
7. | Водоотводящие устройства ливневой канализации | Осмотр и очистка гидрозатворов и перевод системы ливневой канализации на сезонный режим работы | 2 раза в год
|  | Ремонт и замена элементов водоотводящих устройств | По мере необходимости
|  | Осмотр и очистка смотровых и дождевых приемных колодцев. | По мере необходимости, но не реже 2 раза в год
8. | Система водоснабжения(технический подвал,поквартирные стояки,отсекающий квартирный вентиль) и канализации (технический подвал, поквартирные стояки) | Проверка,установка, замена и восстановление работоспособности отдельных элементов и частей элементов внутренних систем водопроводов и канализации,ХВС,ГВС, включая насосные установки в жилых зданиях | по мере необходимости , но не реже 2 раз в год
|  | Поверка и ремонт общедомовых приборов учета | Поверка согласно паспорту, ГОСТУ, ремонт по мере необходимости
|  | Замена аварийных участков трубопроводов ГВС,ХВС и канализации | по мере необходимости
|  | Осмотры после аварийных повреждений и пожаров вследствие стихийных бедствий с целью выявления неисправностей и их устранения | по мере необходимости
|  | прочистка и промывка внутренней канализации, устранение неисправностей в системе ГВС, ХВС обеспечивающие их нормальное функционорование | по мере необходимости
|  | Промывка общедомовых сетей и стояков ХВС, ГВС, наладка и регулировка | по мере необходимости
9. | Система теплоснабжения(технический подвал,поквартирные стояки,радиаторы отопления) | Осмотры после аварийных повреждений и пожаров вследствие стихийных бедствий с целью выявления неисправностей и их устранения | по мере необходимости
|  | промывка и гидровлическое испытание систем отопления (в т. ч. по стояку), регулировка и наладка систем центрального отопления в период ее опробования. | 1 раз в год
|  | устранение неисправностей в системах отопления | по мере необходимости
|  | Поверка и ремонт общедомовых приборов учета | Поверка согласно паспорту, ГОСТУ, ремонт по мере необходимости
10. | Система вентиляции | Осмотры после аварийных повреждений и пожаров вследствие стихийных бедствий с целью выявления неисправностей и их устранения | по мере необходимости
|  | Замена и восстановление работоспособности внутридомовой системы вентиляции, включая собственно вентиляторы и их электроприводы | по мере необходимости
|  | Устранение засоров вентиляционных каналов | по мере необходимости
11. | Система электроснабжения (технический подвал, межквартирные лестничные площадки, шкафы вводных и водно-распределительных устройств, этажные щитки и шкафы, электрические установки систем дымового удаления и пожарной сигнализации | Осмотры после аварийных повреждений и пожаров вследствие стихийных бедствий с целью выявления неисправностей и их устранения | по необходимости
|  | Установка, замена и восстановление работоспособности электроснабжения ж. дома, за исключением внутриквартирных устройств и приборов | по мере необходимости
|  | Проведение осмотров электросетей и электрооборудования в период подготовки к сезонной эксплуатации | По мере необходимости, но не реже 2 раза в год
|  | Осмотр подъездных светильников в местах общего пользования с заменой сгоревших ламп | по мере необходимости
|  | Осмотр и ремонт общедомовых групповых линий питания квартир, включая аппараты защиты | по мере необходимости
|  | Техническое обслуживание систем автоматической пожарной сигнализации и дымового удаления | ежемесячно
|  | Восстановление систем АПС и дымоудаления после срабатывания | по мере необходимости
| ИТОГО по пунктам 7-11: |  |  | 4.11
3.Благоустройство территории и МОП
12. | Придомовая территория | Подметание дворовой территории | ежедневно
|  | Очистка урн от мусора | ежедневно
|  | Промывка урн и дезинфекция вкладышей | 1 раз в неделю
|  | Уборка газонов | ежедневно
|  | Посадка цветочной рассады | 1 раз в год
|  | Стрижка кустарников | по мере необходимости
|  | Взрыхление почвы вокруг кустарников и деревьев | через день в летний период
|  | Посадка деревьев, кустарников | 2 раз в год
|  | Полив деревьев, кустарников | через день в летний период
|  | Уборка контейнерных площадок перед мусорокамерой | ежедневно
|  | Дезинфекция контейнерных площадок перед мусороприемной камерой | в весенне-летний период
|  | Полив газонов,цветочных клумб | по мере необходимости
|  | Стрижка газонов | по мере необходимости
|  | Сдвгание и подметание снега при отсутствии снегопада | ежедневно
|  | Сдвигание и подметание снега при снегопаде | По мере необходимости, начало работ через 2 часа после начала снегопада
|  | Посыпка территории песком или песко-соляной смесью | 2 раза в день
|  | Очистка территории от наледи и льда | Ежедневно
|  | Текущий ремонт элементов благоустройства, детских площадок,скамеек, изгороди и пр. | По результатам межсезонного осмотра и по мере необходимости
|  | Покраска и побелка бордюров | не реже 2-х раз в год
|  | Ремонт тротуарных дорожек | по мере необходимости
|  | Обновление разметки для парковки автомобилей(во дворе) | 1 раз в год
. |  | Уход за зелеными насаждениями и газонами | По мере необходимости
|  | Ремонт и окраска МАФ | 1 раз в год
| Межквартирные лестничные площадки, лестницы, холы | Ремонт межквартирных и лестничных площадок, лестниц | По мере возникновения необходимости
|  | Влажное подметание полов в подъездах жилого дома | Ежедневно
|  | Мытье лестничной клетки, лифтовых холлов и площадок перед загрузочным клапоном мусоропровода, тамбуров и др. | 2 раза в неделю
|  | Мытье общих коридоров | 1 раз в месяц
|  | Обметание пыли с потолков подъездов | 2 раза в год
|  | Влажная протирка дверей, оконных решеток,шкафов для электрооборудования и слаботочных устройств, почтовых ящиков | 1 раз в месяц
|  | Влажная протирка подоконников и отопительных приборов | Не реже 1 раз в месяц
|  | Протирка пыли с колпаков светильников в помещениях общего пользования | 2 раза в год
|  | Мытье окон | 2 раза в год
|  | Очистка металлической решетки, уборка площадки перед входом в подъезд | Ежедневно
|  | Текущий ремонт подъездов | 1 раз в 5 лет
| ИТОГО по пункту 12: |  |  | 13.05
13. | Аварийно-ремонтное обслуживание | Выполнение работ, связанных с ликвидацией аварийных ситуаций | По мере необходимости и возникновения аварийных ситуаций
| ИТОГО по пункту-13: |  |  | 0.14
| ВСЕГО: |  |  | 23.81
Управляющая организация
| _____________/___________/ |  | _____________/___________/
14 | Коммунальные ресурсы, используемые при содержание общего имущества многоквартирного дома.
| электроэнергия | по нормативу |  | 1.87
| холодная вода | по нормативу |  | 0.07
| горячая вода | по нормативу |  | 0.73
| отведение сточных вод | по нормативу |  | 0.24
| Итого по пункту 14 |  |  | 2.91
| Всего с ОДН |  |  | 26.72
| Директор |  | Е.П.Колесник

## 24
Перечень услуг и работ по содержанию и ремонту общего имущества многоквартирных домов мкр. Степной дом №24
№ п/п |  | Перечень работ | Периодичность выполнения | Примечание
1.Конструктивные элементы
1. | Межквартирные лестничные площадки, лестницы, полы крыльца и козырьки над входами в подъезды, подвалы и над балконами верхних этажей, балконы, лоджии, эркеры, подъезды | Осмотры конструктивных элементов жилых зданий после аварийных повреждений вследствие явлений стихийного характера | По мере возникновения необходимости
|  | Восстановление или замена отдельных участков и элементов | По мере возникновения необходимости
|  | Гидроизоляция козырьков над входами в подъезды. | По мере необходимости
2. | Крыши | Проведение осмотров в период подготовки к сезонной эксплуатации | Не реже 2 раза в год
|  | Очистка кровель от мусора и грязи | 2 раза в год
|  | Текущий ремонт кровли и парапетов | 1 раз в 5 лет
|  | Удаление наледи и сосулек | По мере необходимости
3. | Стены и фасады, фундамент и отмостка, подвалы,технические этажи | Устранение повреждений фундаментов и стен подвалов | По мере необходимости
|  | Предотвращение сырости и замачивания грунтов оснований и фундаментов и конструкций подвалов и технических подполий | По мере необходимости
|  | Очистка подвалов от мусора, дезинсекция, дезинфекция и дератизация. | Не реже 2 раза в год
|  | Осмотр вытяжных каналов и вентиляционных отверстий подвалов | По мере необходимости
|  | Устранение засоров в вытяжных каналах и вентиляционных отверствиях подвалов | По мере необходимости
|  | Устранение повреждений стен и фасадов | По мере необходимости
|  | Очистка и промывка фасадов | По мере необходимости
|  | Осмотры и текущий ремонт, окрашеных поверхностей, состояние облицовки и штукатурки фасадов | Осмотр 2 раза в год, ремонт по мере необходимости
4. | Оконные и дверные заполнения,световые фонари | Осмотр в период подготовки к сезонной эксплуатации | Не реже 2 раза в год
|  | Восстановление неисправностей заполнений оконных и дверных проемов | По мере необходимости
|  | Очистка светопрозрачных заполнений | По мере необходимости
|  | Замена стекол с наличием трещин | По мере необходимости
|  | Ремонт входных дверей | По мере необходимости
| ИТОГО по пунктам 1-4 |  |  | 4.45
2.Внутридомовое инженерное оборудование
5. | Лифты, лифтовые и иные шахты | Обеспечение работы лифтов с подключением к диспетчерскому пульту | Круглосуточно
|  | Мытье пола кабины лифта,остановочных площадок | Ежедневно, не реже 2 раз в сутки
|  | Влажная протирка стен,дверей, плафонов и потолков кабины лифта | Не реже 2 раза в месяц
|  | Техническое обслуживание лифта (силами подрядной организации) | 1 раз в месяц
|  | Устранение неисправности, текущий ремонт | По мере необходимости
| ИТОГО по пункту 5: |  |  | 2.79
6. | Мусоропроводы | Удаление мусора из мусороприемников | Ежедневно
|  | Уборка мусороприемных камер | Ежедневно
|  | Уборка и мойка загрузочных клапанов мусоропровода | Ежедневно
|  | Мойка нижней части ствола и шибера мусоропровода | Еженедельно
|  | Очистка и дезинфекция всех элементов ствола и мусоропровода и мусороприемных камер | 1 раз в месяц
|  | Устранение засора мусоропровода | По мере необходимости
|  | Дезинфекция контейнеров и площадок вокруг них | Ежедневно
|  | Влажное подметание мест перед загрузочными клапанами мусоропровода | Ежедневно
|  | Текущий ремонт мусоропровода | 1 раз в 5 лет
|  | Ремонт контейнеров, загрузочных клапанов, мусороприемников | По мере необходимости
| ИТОГО по пункту 6: |  |  | 0.55
7. | Водоотводящие устройства ливневой канализации | Осмотр и очистка гидрозатворов и перевод системы ливневой канализации на сезонный режим работы | 2 раза в год
|  | Ремонт и замена элементов водоотводящих устройств | По мере необходимости
|  | Осмотр и очистка смотровых и дождевых приемных колодцев. | По мере необходимости, но не реже 2 раза в год
8. | Система водоснабжения(технический подвал,поквартирные стояки,отсекающий квартирный вентиль) и канализации (технический подвал, поквартирные стояки) | Проверка,установка, замена и восстановление работоспособности отдельных элементов и частей элементов внутренних систем водопроводов и канализации,ХВС,ГВС, включая насосные установки в жилых зданиях | по мере необходимости , но не реже 2 раз в год
|  | Поверка и ремонт общедомовых приборов учета | Поверка согласно паспорту, ГОСТУ, ремонт по мере необходимости
|  | Замена аварийных участков трубопроводов ГВС,ХВС и канализации | по мере необходимости
|  | Осмотры после аварийных повреждений и пожаров вследствие стихийных бедствий с целью выявления неисправностей и их устранения | по мере необходимости
|  | прочистка и промывка внутренней канализации, устранение неисправностей в системе ГВС, ХВС обеспечивающие их нормальное функционорование | по мере необходимости
|  | Промывка общедомовых сетей и стояков ХВС, ГВС, наладка и регулировка | по мере необходимости
9. | Система теплоснабжения(технический подвал,поквартирные стояки,радиаторы отопления) | Осмотры после аварийных повреждений и пожаров вследствие стихийных бедствий с целью выявления неисправностей и их устранения | по мере необходимости
|  | промывка и гидровлическое испытание систем отопления (в т. ч. по стояку), регулировка и наладка систем центрального отопления в период ее опробования. | 1 раз в год
|  | устранение неисправностей в системах отопления | по мере необходимости
|  | Поверка и ремонт общедомовых приборов учета | Поверка согласно паспорту, ГОСТУ, ремонт по мере необходимости
10. | Система вентиляции | Осмотры после аварийных повреждений и пожаров вследствие стихийных бедствий с целью выявления неисправностей и их устранения | по мере необходимости
|  | Замена и восстановление работоспособности внутридомовой системы вентиляции, включая собственно вентиляторы и их электроприводы | по мере необходимости
|  | Устранение засоров вентиляционных каналов | по мере необходимости
11. | Система электроснабжения (технический подвал, межквартирные лестничные площадки, шкафы вводных и водно-распределительных устройств, этажные щитки и шкафы, электрические установки систем дымового удаления и пожарной сигнализации | Осмотры после аварийных повреждений и пожаров вследствие стихийных бедствий с целью выявления неисправностей и их устранения | по необходимости
|  | Установка, замена и восстановление работоспособности электроснабжения ж. дома, за исключением внутриквартирных устройств и приборов | по мере необходимости
|  | Проведение осмотров электросетей и электрооборудования в период подготовки к сезонной эксплуатации | По мере необходимости, но не реже 2 раза в год
|  | Осмотр подъездных светильников в местах общего пользования с заменой сгоревших ламп | по мере необходимости
|  | Осмотр и ремонт общедомовых групповых линий питания квартир, включая аппараты защиты | по мере необходимости
|  | Техническое обслуживание систем автоматической пожарной сигнализации и дымового удаления | ежемесячно
|  | Восстановление систем АПС и дымоудаления после срабатывания | по мере необходимости
| ИТОГО по пунктам 7-11: |  |  | 4.18
3.Благоустройство территории и МОП
12. | Придомовая территория | Подметание дворовой территории | ежедневно
|  | Очистка урн от мусора | ежедневно
|  | Промывка урн и дезинфекция вкладышей | 1 раз в неделю
|  | Уборка газонов | ежедневно
|  | Посадка цветочной рассады | 1 раз в год
|  | Стрижка кустарников | по мере необходимости
|  | Взрыхление почвы вокруг кустарников и деревьев | через день в летний период
|  | Посадка деревьев, кустарников | 2 раз в год
|  | Полив деревьев, кустарников | через день в летний период
|  | Уборка контейнерных площадок перед мусорокамерой | ежедневно
|  | Дезинфекция контейнерных площадок перед мусороприемной камерой | в весенне-летний период
|  | Полив газонов,цветочных клумб | по мере необходимости
|  | Стрижка газонов | по мере необходимости
|  | Сдвгание и подметание снега при отсутствии снегопада | ежедневно
|  | Сдвигание и подметание снега при снегопаде | По мере необходимости, начало работ через 2 часа после начала снегопада
|  | Посыпка территории песком или песко-соляной смесью | 2 раза в день
|  | Очистка территории от наледи и льда | Ежедневно
|  | Текущий ремонт элементов благоустройства, детских площадок,скамеек, изгороди и пр. | По результатам межсезонного осмотра и по мере необходимости
|  | Покраска и побелка бордюров | не реже 2-х раз в год
|  | Ремонт тротуарных дорожек | по мере необходимости
|  | Обновление разметки для парковки автомобилей(во дворе) | 1 раз в год
. |  | Уход за зелеными насаждениями и газонами | По мере необходимости
|  | Ремонт и окраска МАФ | 1 раз в год
| Межквартирные лестничные площадки, лестницы, холы | Ремонт межквартирных и лестничных площадок, лестниц | По мере возникновения необходимости
|  | Влажное подметание полов в подъездах жилого дома | Ежедневно
|  | Мытье лестничной клетки, лифтовых холлов и площадок перед загрузочным клапоном мусоропровода, тамбуров и др. | 2 раза в неделю
|  | Мытье общих коридоров | 1 раз в месяц
|  | Обметание пыли с потолков подъездов | 2 раза в год
|  | Влажная протирка дверей, оконных решеток,шкафов для электрооборудования и слаботочных устройств, почтовых ящиков | 1 раз в месяц
|  | Влажная протирка подоконников и отопительных приборов | Не реже 1 раз в месяц
|  | Протирка пыли с колпаков светильников в помещениях общего пользования | 2 раза в год
|  | Мытье окон | 2 раза в год
|  | Очистка металлической решетки, уборка площадки перед входом в подъезд | Ежедневно
|  | Текущий ремонт подъездов | 1 раз в 5 лет
| ИТОГО по пункту 12: |  |  | 10.49
13. | Аварийно-ремонтное обслуживание | Выполнение работ, связанных с ликвидацией аварийных ситуаций | По мере необходимости и возникновения аварийных ситуаций
| ИТОГО по пункту-13: |  |  | 0.14
| ВСЕГО: |  |  | 22.6
Управляющая организация
| _____________/___________/ |  | _____________/___________/
14 | Коммунальные ресурсы, используемые при содержание общего имущества многоквартирного дома.
| электроэнергия | по нормативу |  | 1.86
| холодная вода | по нормативу |  | 0.07
| горячая вода | по нормативу |  | 0.81
| отведение сточных вод | по нормативу |  | 0.24
| Итого по пункту 14 |  |  | 2.98
| Всего с ОДН |  |  | 25.58
| Директор |  | Е.П.Колесник

## 25
Перечень услуг и работ по содержанию и ремонту общего имущества многоквартирных домов мкр. Степной дом №25
№ п/п |  | Перечень работ | Периодичность выполнения | Примечание
1.Конструктивные элементы
1. | Межквартирные лестничные площадки, лестницы, полы крыльца и козырьки над входами в подъезды, подвалы и над балконами верхних этажей, балконы, лоджии, эркеры, подъезды | Осмотры конструктивных элементов жилых зданий после аварийных повреждений вследствие явлений стихийного характера | По мере возникновения необходимости
|  | Восстановление или замена отдельных участков и элементов | По мере возникновения необходимости
|  | Гидроизоляция козырьков над входами в подъезды. | По мере необходимости
2. | Крыши | Проведение осмотров в период подготовки к сезонной эксплуатации | Не реже 2 раза в год
|  | Очистка кровель от мусора и грязи | 2 раза в год
|  | Текущий ремонт кровли и парапетов | 1 раз в 5 лет
|  | Удаление наледи и сосулек | По мере необходимости
3. | Стены и фасады, фундамент и отмостка, подвалы,технические этажи | Устранение повреждений фундаментов и стен подвалов | По мере необходимости
|  | Предотвращение сырости и замачивания грунтов оснований и фундаментов и конструкций подвалов и технических подполий | По мере необходимости
|  | Очистка подвалов от мусора, дезинсекция, дезинфекция и дератизация. | Не реже 2 раза в год
|  | Осмотр вытяжных каналов и вентиляционных отверстий подвалов | По мере необходимости
|  | Устранение засоров в вытяжных каналах и вентиляционных отверствиях подвалов | По мере необходимости
|  | Устранение повреждений стен и фасадов | По мере необходимости
|  | Очистка и промывка фасадов | По мере необходимости
|  | Осмотры и текущий ремонт, окрашеных поверхностей, состояние облицовки и штукатурки фасадов | Осмотр 2 раза в год, ремонт по мере необходимости
4. | Оконные и дверные заполнения,световые фонари | Осмотр в период подготовки к сезонной эксплуатации | Не реже 2 раза в год
|  | Восстановление неисправностей заполнений оконных и дверных проемов | По мере необходимости
|  | Очистка светопрозрачных заполнений | По мере необходимости
|  | Замена стекол с наличием трещин | По мере необходимости
|  | Ремонт входных дверей | По мере необходимости
| ИТОГО по пунктам 1-4 |  |  | 5.83
2.Внутридомовое инженерное оборудование
5. | Лифты, лифтовые и иные шахты | Обеспечение работы лифтов с подключением к диспетчерскому пульту | Круглосуточно
|  | Мытье пола кабины лифта,остановочных площадок | Ежедневно, не реже 2 раз в сутки
|  | Влажная протирка стен,дверей, плафонов и потолков кабины лифта | Не реже 2 раза в месяц
|  | Техническое обслуживание лифта (силами подрядной организации) | 1 раз в месяц
|  | Устранение неисправности, текущий ремонт | По мере необходимости
| ИТОГО по пункту 5: |  |  | 2.75
6. | Мусоропроводы | Удаление мусора из мусороприемников | Ежедневно
|  | Уборка мусороприемных камер | Ежедневно
|  | Уборка и мойка загрузочных клапанов мусоропровода | Ежедневно
|  | Мойка нижней части ствола и шибера мусоропровода | Еженедельно
|  | Очистка и дезинфекция всех элементов ствола и мусоропровода и мусороприемных камер | 1 раз в месяц
|  | Устранение засора мусоропровода | По мере необходимости
|  | Дезинфекция контейнеров и площадок вокруг них | Ежедневно
|  | Влажное подметание мест перед загрузочными клапанами мусоропровода | Ежедневно
|  | Текущий ремонт мусоропровода | 1 раз в 5 лет
|  | Ремонт контейнеров, загрузочных клапанов, мусороприемников | По мере необходимости
| ИТОГО по пункту 6: |  |  | 0.47
7. | Водоотводящие устройства ливневой канализации | Осмотр и очистка гидрозатворов и перевод системы ливневой канализации на сезонный режим работы | 2 раза в год
|  | Ремонт и замена элементов водоотводящих устройств | По мере необходимости
|  | Осмотр и очистка смотровых и дождевых приемных колодцев. | По мере необходимости, но не реже 2 раза в год
8. | Система водоснабжения(технический подвал,поквартирные стояки,отсекающий квартирный вентиль) и канализации (технический подвал, поквартирные стояки) | Проверка,установка, замена и восстановление работоспособности отдельных элементов и частей элементов внутренних систем водопроводов и канализации,ХВС,ГВС, включая насосные установки в жилых зданиях | по мере необходимости , но не реже 2 раз в год
|  | Поверка и ремонт общедомовых приборов учета | Поверка согласно паспорту, ГОСТУ, ремонт по мере необходимости
|  | Замена аварийных участков трубопроводов ГВС,ХВС и канализации | по мере необходимости
|  | Осмотры после аварийных повреждений и пожаров вследствие стихийных бедствий с целью выявления неисправностей и их устранения | по мере необходимости
|  | прочистка и промывка внутренней канализации, устранение неисправностей в системе ГВС, ХВС обеспечивающие их нормальное функционорование | по мере необходимости
|  | Промывка общедомовых сетей и стояков ХВС, ГВС, наладка и регулировка | по мере необходимости
9. | Система теплоснабжения(технический подвал,поквартирные стояки,радиаторы отопления) | Осмотры после аварийных повреждений и пожаров вследствие стихийных бедствий с целью выявления неисправностей и их устранения | по мере необходимости
|  | промывка и гидровлическое испытание систем отопления (в т. ч. по стояку), регулировка и наладка систем центрального отопления в период ее опробования. | 1 раз в год
|  | устранение неисправностей в системах отопления | по мере необходимости
|  | Поверка и ремонт общедомовых приборов учета | Поверка согласно паспорту, ГОСТУ, ремонт по мере необходимости
10. | Система вентиляции | Осмотры после аварийных повреждений и пожаров вследствие стихийных бедствий с целью выявления неисправностей и их устранения | по мере необходимости
|  | Замена и восстановление работоспособности внутридомовой системы вентиляции, включая собственно вентиляторы и их электроприводы | по мере необходимости
|  | Устранение засоров вентиляционных каналов | по мере необходимости
11. | Система электроснабжения (технический подвал, межквартирные лестничные площадки, шкафы вводных и водно-распределительных устройств, этажные щитки и шкафы, электрические установки систем дымового удаления и пожарной сигнализации | Осмотры после аварийных повреждений и пожаров вследствие стихийных бедствий с целью выявления неисправностей и их устранения | по необходимости
|  | Установка, замена и восстановление работоспособности электроснабжения ж. дома, за исключением внутриквартирных устройств и приборов | по мере необходимости
|  | Проведение осмотров электросетей и электрооборудования в период подготовки к сезонной эксплуатации | По мере необходимости, но не реже 2 раза в год
|  | Осмотр подъездных светильников в местах общего пользования с заменой сгоревших ламп | по мере необходимости
|  | Осмотр и ремонт общедомовых групповых линий питания квартир, включая аппараты защиты | по мере необходимости
|  | Техническое обслуживание систем автоматической пожарной сигнализации и дымового удаления | ежемесячно
|  | Восстановление систем АПС и дымоудаления после срабатывания | по мере необходимости
| ИТОГО по пунктам 7-11: |  |  | 4
3.Благоустройство территории и МОП
12. | Придомовая территория | Подметание дворовой территории | ежедневно
|  | Очистка урн от мусора | ежедневно
|  | Промывка урн и дезинфекция вкладышей | 1 раз в неделю
|  | Уборка газонов | ежедневно
|  | Посадка цветочной рассады | 1 раз в год
|  | Стрижка кустарников | по мере необходимости
|  | Взрыхление почвы вокруг кустарников и деревьев | через день в летний период
|  | Посадка деревьев, кустарников | 2 раз в год
|  | Полив деревьев, кустарников | через день в летний период
|  | Уборка контейнерных площадок перед мусорокамерой | ежедневно
|  | Дезинфекция контейнерных площадок перед мусороприемной камерой | в весенне-летний период
|  | Полив газонов,цветочных клумб | по мере необходимости
|  | Стрижка газонов | по мере необходимости
|  | Сдвгание и подметание снега при отсутствии снегопада | ежедневно
|  | Сдвигание и подметание снега при снегопаде | По мере необходимости, начало работ через 2 часа после начала снегопада
|  | Посыпка территории песком или песко-соляной смесью | 2 раза в день
|  | Очистка территории от наледи и льда | Ежедневно
|  | Текущий ремонт элементов благоустройства, детских площадок,скамеек, изгороди и пр. | По результатам межсезонного осмотра и по мере необходимости
|  | Покраска и побелка бордюров | не реже 2-х раз в год
|  | Ремонт тротуарных дорожек | по мере необходимости
|  | Обновление разметки для парковки автомобилей(во дворе) | 1 раз в год
. |  | Уход за зелеными насаждениями и газонами | По мере необходимости
|  | Ремонт и окраска МАФ | 1 раз в год
| Межквартирные лестничные площадки, лестницы, холы | Ремонт межквартирных и лестничных площадок, лестниц | По мере возникновения необходимости
|  | Влажное подметание полов в подъездах жилого дома | Ежедневно
|  | Мытье лестничной клетки, лифтовых холлов и площадок перед загрузочным клапоном мусоропровода, тамбуров и др. | 2 раза в неделю
|  | Мытье общих коридоров | 1 раз в месяц
|  | Обметание пыли с потолков подъездов | 2 раза в год
|  | Влажная протирка дверей, оконных решеток,шкафов для электрооборудования и слаботочных устройств, почтовых ящиков | 1 раз в месяц
|  | Влажная протирка подоконников и отопительных приборов | Не реже 1 раз в месяц
|  | Протирка пыли с колпаков светильников в помещениях общего пользования | 2 раза в год
|  | Мытье окон | 2 раза в год
|  | Очистка металлической решетки, уборка площадки перед входом в подъезд | Ежедневно
|  | Текущий ремонт подъездов | 1 раз в 5 лет
| ИТОГО по пункту 12: |  |  | 8.97
13. | Аварийно-ремонтное обслуживание | Выполнение работ, связанных с ликвидацией аварийных ситуаций | По мере необходимости и возникновения аварийных ситуаций
| ИТОГО по пункту-13: |  |  | 0.2
| ВСЕГО: |  |  | 22.22
Управляющая организация
| _____________/___________/ |  | _____________/___________/
14 | Коммунальные ресурсы, используемые при содержание общего имущества многоквартирного дома.
| электроэнергия | по нормативу |  | 1.92
| холодная вода | по нормативу |  | 0.05
| горячая вода | по нормативу |  | 0.54
| отведение сточных вод | по нормативу |  | 0.18
| Итого по пункту 14 |  |  | 2.69
| Всего с ОДН |  |  | 24.91
| Директор |  | Е.П.Колесник

## 26
Перечень услуг и работ по содержанию и ремонту общего имущества многоквартирных домов мкр. Степной дом №26
№ п/п |  | Перечень работ | Периодичность выполнения | Примечание
1.Конструктивные элементы
1. | Межквартирные лестничные площадки, лестницы, полы крыльца и козырьки над входами в подъезды, подвалы и над балконами верхних этажей, балконы, лоджии, эркеры, подъезды | Осмотры конструктивных элементов жилых зданий после аварийных повреждений вследствие явлений стихийного характера | По мере возникновения необходимости
|  | Восстановление или замена отдельных участков и элементов | По мере возникновения необходимости
|  | Гидроизоляция козырьков над входами в подъезды. | По мере необходимости
2. | Крыши | Проведение осмотров в период подготовки к сезонной эксплуатации | Не реже 2 раза в год
|  | Очистка кровель от мусора и грязи | 2 раза в год
|  | Текущий ремонт кровли и парапетов | 1 раз в 5 лет
|  | Удаление наледи и сосулек | По мере необходимости
3. | Стены и фасады, фундамент и отмостка, подвалы,технические этажи | Устранение повреждений фундаментов и стен подвалов | По мере необходимости
|  | Предотвращение сырости и замачивания грунтов оснований и фундаментов и конструкций подвалов и технических подполий | По мере необходимости
|  | Очистка подвалов от мусора, дезинсекция, дезинфекция и дератизация. | Не реже 2 раза в год
|  | Осмотр вытяжных каналов и вентиляционных отверстий подвалов | По мере необходимости
|  | Устранение засоров в вытяжных каналах и вентиляционных отверствиях подвалов | По мере необходимости
|  | Устранение повреждений стен и фасадов | По мере необходимости
|  | Очистка и промывка фасадов | По мере необходимости
|  | Осмотры и текущий ремонт, окрашеных поверхностей, состояние облицовки и штукатурки фасадов | Осмотр 2 раза в год, ремонт по мере необходимости
4. | Оконные и дверные заполнения,световые фонари | Осмотр в период подготовки к сезонной эксплуатации | Не реже 2 раза в год
|  | Восстановление неисправностей заполнений оконных и дверных проемов | По мере необходимости
|  | Очистка светопрозрачных заполнений | По мере необходимости
|  | Замена стекол с наличием трещин | По мере необходимости
|  | Ремонт входных дверей | По мере необходимости
| ИТОГО по пунктам 1-4 |  |  | 3.69
2.Внутридомовое инженерное оборудование
5. | Лифты, лифтовые и иные шахты | Обеспечение работы лифтов с подключением к диспетчерскому пульту | Круглосуточно
|  | Мытье пола кабины лифта,остановочных площадок | Ежедневно, не реже 2 раз в сутки
|  | Влажная протирка стен,дверей, плафонов и потолков кабины лифта | Не реже 2 раза в месяц
|  | Техническое обслуживание лифта (силами подрядной организации) | 1 раз в месяц
|  | Устранение неисправности, текущий ремонт | По мере необходимости
| ИТОГО по пункту 5: |  |  | 2.63
6. | Мусоропроводы | Удаление мусора из мусороприемников | Ежедневно
|  | Уборка мусороприемных камер | Ежедневно
|  | Уборка и мойка загрузочных клапанов мусоропровода | Ежедневно
|  | Мойка нижней части ствола и шибера мусоропровода | Еженедельно
|  | Очистка и дезинфекция всех элементов ствола и мусоропровода и мусороприемных камер | 1 раз в месяц
|  | Устранение засора мусоропровода | По мере необходимости
|  | Дезинфекция контейнеров и площадок вокруг них | Ежедневно
|  | Влажное подметание мест перед загрузочными клапанами мусоропровода | Ежедневно
|  | Текущий ремонт мусоропровода | 1 раз в 5 лет
|  | Ремонт контейнеров, загрузочных клапанов, мусороприемников | По мере необходимости
| ИТОГО по пункту 6: |  |  | 0.57
7. | Водоотводящие устройства ливневой канализации | Осмотр и очистка гидрозатворов и перевод системы ливневой канализации на сезонный режим работы | 2 раза в год
|  | Ремонт и замена элементов водоотводящих устройств | По мере необходимости
|  | Осмотр и очистка смотровых и дождевых приемных колодцев. | По мере необходимости, но не реже 2 раза в год
8. | Система водоснабжения(технический подвал,поквартирные стояки,отсекающий квартирный вентиль) и канализации (технический подвал, поквартирные стояки) | Проверка,установка, замена и восстановление работоспособности отдельных элементов и частей элементов внутренних систем водопроводов и канализации,ХВС,ГВС, включая насосные установки в жилых зданиях | по мере необходимости , но не реже 2 раз в год
|  | Поверка и ремонт общедомовых приборов учета | Поверка согласно паспорту, ГОСТУ, ремонт по мере необходимости
|  | Замена аварийных участков трубопроводов ГВС,ХВС и канализации | по мере необходимости
|  | Осмотры после аварийных повреждений и пожаров вследствие стихийных бедствий с целью выявления неисправностей и их устранения | по мере необходимости
|  | прочистка и промывка внутренней канализации, устранение неисправностей в системе ГВС, ХВС обеспечивающие их нормальное функционорование | по мере необходимости
|  | Промывка общедомовых сетей и стояков ХВС, ГВС, наладка и регулировка | по мере необходимости
9. | Система теплоснабжения(технический подвал,поквартирные стояки,радиаторы отопления) | Осмотры после аварийных повреждений и пожаров вследствие стихийных бедствий с целью выявления неисправностей и их устранения | по мере необходимости
|  | промывка и гидровлическое испытание систем отопления (в т. ч. по стояку), регулировка и наладка систем центрального отопления в период ее опробования. | 1 раз в год
|  | устранение неисправностей в системах отопления | по мере необходимости
|  | Поверка и ремонт общедомовых приборов учета | Поверка согласно паспорту, ГОСТУ, ремонт по мере необходимости
10. | Система вентиляции | Осмотры после аварийных повреждений и пожаров вследствие стихийных бедствий с целью выявления неисправностей и их устранения | по мере необходимости
|  | Замена и восстановление работоспособности внутридомовой системы вентиляции, включая собственно вентиляторы и их электроприводы | по мере необходимости
|  | Устранение засоров вентиляционных каналов | по мере необходимости
11. | Система электроснабжения (технический подвал, межквартирные лестничные площадки, шкафы вводных и водно-распределительных устройств, этажные щитки и шкафы, электрические установки систем дымового удаления и пожарной сигнализации | Осмотры после аварийных повреждений и пожаров вследствие стихийных бедствий с целью выявления неисправностей и их устранения | по необходимости
|  | Установка, замена и восстановление работоспособности электроснабжения ж. дома, за исключением внутриквартирных устройств и приборов | по мере необходимости
|  | Проведение осмотров электросетей и электрооборудования в период подготовки к сезонной эксплуатации | По мере необходимости, но не реже 2 раза в год
|  | Осмотр подъездных светильников в местах общего пользования с заменой сгоревших ламп | по мере необходимости
|  | Осмотр и ремонт общедомовых групповых линий питания квартир, включая аппараты защиты | по мере необходимости
|  | Техническое обслуживание систем автоматической пожарной сигнализации и дымового удаления | ежемесячно
|  | Восстановление систем АПС и дымоудаления после срабатывания | по мере необходимости
| ИТОГО по пунктам 7-11: |  |  | 3.91
3.Благоустройство территории и МОП
12. | Придомовая территория | Подметание дворовой территории | ежедневно
|  | Очистка урн от мусора | ежедневно
|  | Промывка урн и дезинфекция вкладышей | 1 раз в неделю
|  | Уборка газонов | ежедневно
|  | Посадка цветочной рассады | 1 раз в год
|  | Стрижка кустарников | по мере необходимости
|  | Взрыхление почвы вокруг кустарников и деревьев | через день в летний период
|  | Посадка деревьев, кустарников | 2 раз в год
|  | Полив деревьев, кустарников | через день в летний период
|  | Уборка контейнерных площадок перед мусорокамерой | ежедневно
|  | Дезинфекция контейнерных площадок перед мусороприемной камерой | в весенне-летний период
|  | Полив газонов,цветочных клумб | по мере необходимости
|  | Стрижка газонов | по мере необходимости
|  | Сдвгание и подметание снега при отсутствии снегопада | ежедневно
|  | Сдвигание и подметание снега при снегопаде | По мере необходимости, начало работ через 2 часа после начала снегопада
|  | Посыпка территории песком или песко-соляной смесью | 2 раза в день
|  | Очистка территории от наледи и льда | Ежедневно
|  | Текущий ремонт элементов благоустройства, детских площадок,скамеек, изгороди и пр. | По результатам межсезонного осмотра и по мере необходимости
|  | Покраска и побелка бордюров | не реже 2-х раз в год
|  | Ремонт тротуарных дорожек | по мере необходимости
|  | Обновление разметки для парковки автомобилей(во дворе) | 1 раз в год
. |  | Уход за зелеными насаждениями и газонами | По мере необходимости
|  | Ремонт и окраска МАФ | 1 раз в год
| Межквартирные лестничные площадки, лестницы, холы | Ремонт межквартирных и лестничных площадок, лестниц | По мере возникновения необходимости
|  | Влажное подметание полов в подъездах жилого дома | Ежедневно
|  | Мытье лестничной клетки, лифтовых холлов и площадок перед загрузочным клапоном мусоропровода, тамбуров и др. | 2 раза в неделю
|  | Мытье общих коридоров | 1 раз в месяц
|  | Обметание пыли с потолков подъездов | 2 раза в год
|  | Влажная протирка дверей, оконных решеток,шкафов для электрооборудования и слаботочных устройств, почтовых ящиков | 1 раз в месяц
|  | Влажная протирка подоконников и отопительных приборов | Не реже 1 раз в месяц
|  | Протирка пыли с колпаков светильников в помещениях общего пользования | 2 раза в год
|  | Мытье окон | 2 раза в год
|  | Очистка металлической решетки, уборка площадки перед входом в подъезд | Ежедневно
|  | Текущий ремонт подъездов | 1 раз в 5 лет
| ИТОГО по пункту 12: |  |  | 10.91
13. | Аварийно-ремонтное обслуживание | Выполнение работ, связанных с ликвидацией аварийных ситуаций | По мере необходимости и возникновения аварийных ситуаций
| ИТОГО по пункту-13: |  |  | 0.17
| ВСЕГО: |  |  | 21.88
Управляющая организация
| _____________/___________/ |  | _____________/___________/
14 | Коммунальные ресурсы, используемые при содержание общего имущества многоквартирного дома.
| электроэнергия | по нормативу |  | 1.57
| холодная вода | по нормативу |  | 0.05
| горячая вода | по нормативу |  | 0.52
| отведение сточных вод | по нормативу |  | 0.18
| Итого по пункту 14 |  |  | 2.32
| Всего с ОДН |  |  | 24.2
| Директор |  | Е.П.Колесник

## 27
Перечень услуг и работ по содержанию и ремонту общего имущества многоквартирных домов мкр. Степной дом №27
№ п/п |  | Перечень работ | Периодичность выполнения | Примечание
1.Конструктивные элементы
1. | Межквартирные лестничные площадки, лестницы, полы крыльца и козырьки над входами в подъезды, подвалы и над балконами верхних этажей, балконы, лоджии, эркеры, подъезды | Осмотры конструктивных элементов жилых зданий после аварийных повреждений вследствие явлений стихийного характера | По мере возникновения необходимости
|  | Восстановление или замена отдельных участков и элементов | По мере возникновения необходимости
|  | Гидроизоляция козырьков над входами в подъезды. | По мере необходимости
2. | Крыши | Проведение осмотров в период подготовки к сезонной эксплуатации | Не реже 2 раза в год
|  | Очистка кровель от мусора и грязи | 2 раза в год
|  | Текущий ремонт кровли и парапетов | 1 раз в 5 лет
|  | Удаление наледи и сосулек | По мере необходимости
3. | Стены и фасады, фундамент и отмостка, подвалы,технические этажи | Устранение повреждений фундаментов и стен подвалов | По мере необходимости
|  | Предотвращение сырости и замачивания грунтов оснований и фундаментов и конструкций подвалов и технических подполий | По мере необходимости
|  | Очистка подвалов от мусора, дезинсекция, дезинфекция и дератизация. | Не реже 2 раза в год
|  | Осмотр вытяжных каналов и вентиляционных отверстий подвалов | По мере необходимости
|  | Устранение засоров в вытяжных каналах и вентиляционных отверствиях подвалов | По мере необходимости
|  | Устранение повреждений стен и фасадов | По мере необходимости
|  | Очистка и промывка фасадов | По мере необходимости
|  | Осмотры и текущий ремонт, окрашеных поверхностей, состояние облицовки и штукатурки фасадов | Осмотр 2 раза в год, ремонт по мере необходимости
4. | Оконные и дверные заполнения,световые фонари | Осмотр в период подготовки к сезонной эксплуатации | Не реже 2 раза в год
|  | Восстановление неисправностей заполнений оконных и дверных проемов | По мере необходимости
|  | Очистка светопрозрачных заполнений | По мере необходимости
|  | Замена стекол с наличием трещин | По мере необходимости
|  | Ремонт входных дверей | По мере необходимости
| ИТОГО по пунктам 1-4 |  |  | 4.6
2.Внутридомовое инженерное оборудование
5. | Лифты, лифтовые и иные шахты | Обеспечение работы лифтов с подключением к диспетчерскому пульту | Круглосуточно
|  | Мытье пола кабины лифта,остановочных площадок | Ежедневно, не реже 2 раз в сутки
|  | Влажная протирка стен,дверей, плафонов и потолков кабины лифта | Не реже 2 раза в месяц
|  | Техническое обслуживание лифта (силами подрядной организации) | 1 раз в месяц
|  | Устранение неисправности, текущий ремонт | По мере необходимости
| ИТОГО по пункту 5: |  |  | 3.07
6. | Мусоропроводы | Удаление мусора из мусороприемников | Ежедневно
|  | Уборка мусороприемных камер | Ежедневно
|  | Уборка и мойка загрузочных клапанов мусоропровода | Ежедневно
|  | Мойка нижней части ствола и шибера мусоропровода | Еженедельно
|  | Очистка и дезинфекция всех элементов ствола и мусоропровода и мусороприемных камер | 1 раз в месяц
|  | Устранение засора мусоропровода | По мере необходимости
|  | Дезинфекция контейнеров и площадок вокруг них | Ежедневно
|  | Влажное подметание мест перед загрузочными клапанами мусоропровода | Ежедневно
|  | Текущий ремонт мусоропровода | 1 раз в 5 лет
|  | Ремонт контейнеров, загрузочных клапанов, мусороприемников | По мере необходимости
| ИТОГО по пункту 6: |  |  | 0.61
7. | Водоотводящие устройства ливневой канализации | Осмотр и очистка гидрозатворов и перевод системы ливневой канализации на сезонный режим работы | 2 раза в год
|  | Ремонт и замена элементов водоотводящих устройств | По мере необходимости
|  | Осмотр и очистка смотровых и дождевых приемных колодцев. | По мере необходимости, но не реже 2 раза в год
8. | Система водоснабжения(технический подвал,поквартирные стояки,отсекающий квартирный вентиль) и канализации (технический подвал, поквартирные стояки) | Проверка,установка, замена и восстановление работоспособности отдельных элементов и частей элементов внутренних систем водопроводов и канализации,ХВС,ГВС, включая насосные установки в жилых зданиях | по мере необходимости , но не реже 2 раз в год
|  | Поверка и ремонт общедомовых приборов учета | Поверка согласно паспорту, ГОСТУ, ремонт по мере необходимости
|  | Замена аварийных участков трубопроводов ГВС,ХВС и канализации | по мере необходимости
|  | Осмотры после аварийных повреждений и пожаров вследствие стихийных бедствий с целью выявления неисправностей и их устранения | по мере необходимости
|  | прочистка и промывка внутренней канализации, устранение неисправностей в системе ГВС, ХВС обеспечивающие их нормальное функционорование | по мере необходимости
|  | Промывка общедомовых сетей и стояков ХВС, ГВС, наладка и регулировка | по мере необходимости
9. | Система теплоснабжения(технический подвал,поквартирные стояки,радиаторы отопления) | Осмотры после аварийных повреждений и пожаров вследствие стихийных бедствий с целью выявления неисправностей и их устранения | по мере необходимости
|  | промывка и гидровлическое испытание систем отопления (в т. ч. по стояку), регулировка и наладка систем центрального отопления в период ее опробования. | 1 раз в год
|  | устранение неисправностей в системах отопления | по мере необходимости
|  | Поверка и ремонт общедомовых приборов учета | Поверка согласно паспорту, ГОСТУ, ремонт по мере необходимости
10. | Система вентиляции | Осмотры после аварийных повреждений и пожаров вследствие стихийных бедствий с целью выявления неисправностей и их устранения | по мере необходимости
|  | Замена и восстановление работоспособности внутридомовой системы вентиляции, включая собственно вентиляторы и их электроприводы | по мере необходимости
|  | Устранение засоров вентиляционных каналов | по мере необходимости
11. | Система электроснабжения (технический подвал, межквартирные лестничные площадки, шкафы вводных и водно-распределительных устройств, этажные щитки и шкафы, электрические установки систем дымового удаления и пожарной сигнализации | Осмотры после аварийных повреждений и пожаров вследствие стихийных бедствий с целью выявления неисправностей и их устранения | по необходимости
|  | Установка, замена и восстановление работоспособности электроснабжения ж. дома, за исключением внутриквартирных устройств и приборов | по мере необходимости
|  | Проведение осмотров электросетей и электрооборудования в период подготовки к сезонной эксплуатации | По мере необходимости, но не реже 2 раза в год
|  | Осмотр подъездных светильников в местах общего пользования с заменой сгоревших ламп | по мере необходимости
|  | Осмотр и ремонт общедомовых групповых линий питания квартир, включая аппараты защиты | по мере необходимости
|  | Техническое обслуживание систем автоматической пожарной сигнализации и дымового удаления | ежемесячно
|  | Восстановление систем АПС и дымоудаления после срабатывания | по мере необходимости
| ИТОГО по пунктам 7-11: |  |  | 4.72
3.Благоустройство территории и МОП
12. | Придомовая территория | Подметание дворовой территории | ежедневно
|  | Очистка урн от мусора | ежедневно
|  | Промывка урн и дезинфекция вкладышей | 1 раз в неделю
|  | Уборка газонов | ежедневно
|  | Посадка цветочной рассады | 1 раз в год
|  | Стрижка кустарников | по мере необходимости
|  | Взрыхление почвы вокруг кустарников и деревьев | через день в летний период
|  | Посадка деревьев, кустарников | 2 раз в год
|  | Полив деревьев, кустарников | через день в летний период
|  | Уборка контейнерных площадок перед мусорокамерой | ежедневно
|  | Дезинфекция контейнерных площадок перед мусороприемной камерой | в весенне-летний период
|  | Полив газонов,цветочных клумб | по мере необходимости
|  | Стрижка газонов | по мере необходимости
|  | Сдвгание и подметание снега при отсутствии снегопада | ежедневно
|  | Сдвигание и подметание снега при снегопаде | По мере необходимости, начало работ через 2 часа после начала снегопада
|  | Посыпка территории песком или песко-соляной смесью | 2 раза в день
|  | Очистка территории от наледи и льда | Ежедневно
|  | Текущий ремонт элементов благоустройства, детских площадок,скамеек, изгороди и пр. | По результатам межсезонного осмотра и по мере необходимости
|  | Покраска и побелка бордюров | не реже 2-х раз в год
|  | Ремонт тротуарных дорожек | по мере необходимости
|  | Обновление разметки для парковки автомобилей(во дворе) | 1 раз в год
. |  | Уход за зелеными насаждениями и газонами | По мере необходимости
|  | Ремонт и окраска МАФ | 1 раз в год
| Межквартирные лестничные площадки, лестницы, холы | Ремонт межквартирных и лестничных площадок, лестниц | По мере возникновения необходимости
|  | Влажное подметание полов в подъездах жилого дома | Ежедневно
|  | Мытье лестничной клетки, лифтовых холлов и площадок перед загрузочным клапоном мусоропровода, тамбуров и др. | 2 раза в неделю
|  | Мытье общих коридоров | 1 раз в месяц
|  | Обметание пыли с потолков подъездов | 2 раза в год
|  | Влажная протирка дверей, оконных решеток,шкафов для электрооборудования и слаботочных устройств, почтовых ящиков | 1 раз в месяц
|  | Влажная протирка подоконников и отопительных приборов | Не реже 1 раз в месяц
|  | Протирка пыли с колпаков светильников в помещениях общего пользования | 2 раза в год
|  | Мытье окон | 2 раза в год
|  | Очистка металлической решетки, уборка площадки перед входом в подъезд | Ежедневно
|  | Текущий ремонт подъездов | 1 раз в 5 лет
| ИТОГО по пункту 12: |  |  | 11.63
13. | Аварийно-ремонтное обслуживание | Выполнение работ, связанных с ликвидацией аварийных ситуаций | По мере необходимости и возникновения аварийных ситуаций
| ИТОГО по пункту-13: |  |  | 0.39
| ВСЕГО: |  |  | 25.02
Управляющая организация
| _____________/___________/ |  | _____________/___________/
14 | Коммунальные ресурсы, используемые при содержание общего имущества многоквартирного дома.
| электроэнергия | по нормативу |  | 2.16
| холодная вода | по нормативу |  | 0.05
| горячая вода | по нормативу |  | 0.73
| отведение сточных вод | по нормативу |  | 0.19
| Итого по пункту 14 |  |  | 3.13
| Всего с ОДН |  |  | 28.15
| Директор |  | Е.П.Колесник

## 28
Перечень услуг и работ по содержанию и ремонту общего имущества многоквартирных домов мкр. Степной дом №28
№ п/п |  | Перечень работ | Периодичность выполнения | Примечание
1.Конструктивные элементы
1. | Межквартирные лестничные площадки, лестницы, полы крыльца и козырьки над входами в подъезды, подвалы и над балконами верхних этажей, балконы, лоджии, эркеры, подъезды | Осмотры конструктивных элементов жилых зданий после аварийных повреждений вследствие явлений стихийного характера | По мере возникновения необходимости
|  | Восстановление или замена отдельных участков и элементов | По мере возникновения необходимости
|  | Гидроизоляция козырьков над входами в подъезды. | По мере необходимости
2. | Крыши | Проведение осмотров в период подготовки к сезонной эксплуатации | Не реже 2 раза в год
|  | Очистка кровель от мусора и грязи | 2 раза в год
|  | Текущий ремонт кровли и парапетов | 1 раз в 5 лет
|  | Удаление наледи и сосулек | По мере необходимости
3. | Стены и фасады, фундамент и отмостка, подвалы,технические этажи | Устранение повреждений фундаментов и стен подвалов | По мере необходимости
|  | Предотвращение сырости и замачивания грунтов оснований и фундаментов и конструкций подвалов и технических подполий | По мере необходимости
|  | Очистка подвалов от мусора, дезинсекция, дезинфекция и дератизация. | Не реже 2 раза в год
|  | Осмотр вытяжных каналов и вентиляционных отверстий подвалов | По мере необходимости
|  | Устранение засоров в вытяжных каналах и вентиляционных отверствиях подвалов | По мере необходимости
|  | Устранение повреждений стен и фасадов | По мере необходимости
|  | Очистка и промывка фасадов | По мере необходимости
|  | Осмотры и текущий ремонт, окрашеных поверхностей, состояние облицовки и штукатурки фасадов | Осмотр 2 раза в год, ремонт по мере необходимости
4. | Оконные и дверные заполнения,световые фонари | Осмотр в период подготовки к сезонной эксплуатации | Не реже 2 раза в год
|  | Восстановление неисправностей заполнений оконных и дверных проемов | По мере необходимости
|  | Очистка светопрозрачных заполнений | По мере необходимости
|  | Замена стекол с наличием трещин | По мере необходимости
|  | Ремонт входных дверей | По мере необходимости
| ИТОГО по пунктам 1-4 |  |  | 5.71
2.Внутридомовое инженерное оборудование
5. | Лифты, лифтовые и иные шахты | Обеспечение работы лифтов с подключением к диспетчерскому пульту | Круглосуточно
|  | Мытье пола кабины лифта,остановочных площадок | Ежедневно, не реже 2 раз в сутки
|  | Влажная протирка стен,дверей, плафонов и потолков кабины лифта | Не реже 2 раза в месяц
|  | Техническое обслуживание лифта (силами подрядной организации) | 1 раз в месяц
|  | Устранение неисправности, текущий ремонт | По мере необходимости
| ИТОГО по пункту 5: |  |  | 2.72
6. | Мусоропроводы | Удаление мусора из мусороприемников | Ежедневно
|  | Уборка мусороприемных камер | Ежедневно
|  | Уборка и мойка загрузочных клапанов мусоропровода | Ежедневно
|  | Мойка нижней части ствола и шибера мусоропровода | Еженедельно
|  | Очистка и дезинфекция всех элементов ствола и мусоропровода и мусороприемных камер | 1 раз в месяц
|  | Устранение засора мусоропровода | По мере необходимости
|  | Дезинфекция контейнеров и площадок вокруг них | Ежедневно
|  | Влажное подметание мест перед загрузочными клапанами мусоропровода | Ежедневно
|  | Текущий ремонт мусоропровода | 1 раз в 5 лет
|  | Ремонт контейнеров, загрузочных клапанов, мусороприемников | По мере необходимости
| ИТОГО по пункту 6: |  |  | 0.56
7. | Водоотводящие устройства ливневой канализации | Осмотр и очистка гидрозатворов и перевод системы ливневой канализации на сезонный режим работы | 2 раза в год
|  | Ремонт и замена элементов водоотводящих устройств | По мере необходимости
|  | Осмотр и очистка смотровых и дождевых приемных колодцев. | По мере необходимости, но не реже 2 раза в год
8. | Система водоснабжения(технический подвал,поквартирные стояки,отсекающий квартирный вентиль) и канализации (технический подвал, поквартирные стояки) | Проверка,установка, замена и восстановление работоспособности отдельных элементов и частей элементов внутренних систем водопроводов и канализации,ХВС,ГВС, включая насосные установки в жилых зданиях | по мере необходимости , но не реже 2 раз в год
|  | Поверка и ремонт общедомовых приборов учета | Поверка согласно паспорту, ГОСТУ, ремонт по мере необходимости
|  | Замена аварийных участков трубопроводов ГВС,ХВС и канализации | по мере необходимости
|  | Осмотры после аварийных повреждений и пожаров вследствие стихийных бедствий с целью выявления неисправностей и их устранения | по мере необходимости
|  | прочистка и промывка внутренней канализации, устранение неисправностей в системе ГВС, ХВС обеспечивающие их нормальное функционорование | по мере необходимости
|  | Промывка общедомовых сетей и стояков ХВС, ГВС, наладка и регулировка | по мере необходимости
9. | Система теплоснабжения(технический подвал,поквартирные стояки,радиаторы отопления) | Осмотры после аварийных повреждений и пожаров вследствие стихийных бедствий с целью выявления неисправностей и их устранения | по мере необходимости
|  | промывка и гидровлическое испытание систем отопления (в т. ч. по стояку), регулировка и наладка систем центрального отопления в период ее опробования. | 1 раз в год
|  | устранение неисправностей в системах отопления | по мере необходимости
|  | Поверка и ремонт общедомовых приборов учета | Поверка согласно паспорту, ГОСТУ, ремонт по мере необходимости
10. | Система вентиляции | Осмотры после аварийных повреждений и пожаров вследствие стихийных бедствий с целью выявления неисправностей и их устранения | по мере необходимости
|  | Замена и восстановление работоспособности внутридомовой системы вентиляции, включая собственно вентиляторы и их электроприводы | по мере необходимости
|  | Устранение засоров вентиляционных каналов | по мере необходимости
11. | Система электроснабжения (технический подвал, межквартирные лестничные площадки, шкафы вводных и водно-распределительных устройств, этажные щитки и шкафы, электрические установки систем дымового удаления и пожарной сигнализации | Осмотры после аварийных повреждений и пожаров вследствие стихийных бедствий с целью выявления неисправностей и их устранения | по необходимости
|  | Установка, замена и восстановление работоспособности электроснабжения ж. дома, за исключением внутриквартирных устройств и приборов | по мере необходимости
|  | Проведение осмотров электросетей и электрооборудования в период подготовки к сезонной эксплуатации | По мере необходимости, но не реже 2 раза в год
|  | Осмотр подъездных светильников в местах общего пользования с заменой сгоревших ламп | по мере необходимости
|  | Осмотр и ремонт общедомовых групповых линий питания квартир, включая аппараты защиты | по мере необходимости
|  | Техническое обслуживание систем автоматической пожарной сигнализации и дымового удаления | ежемесячно
|  | Восстановление систем АПС и дымоудаления после срабатывания | по мере необходимости
| ИТОГО по пунктам 7-11: |  |  | 3.81
3.Благоустройство территории и МОП
12. | Придомовая территория | Подметание дворовой территории | ежедневно
|  | Очистка урн от мусора | ежедневно
|  | Промывка урн и дезинфекция вкладышей | 1 раз в неделю
|  | Уборка газонов | ежедневно
|  | Посадка цветочной рассады | 1 раз в год
|  | Стрижка кустарников | по мере необходимости
|  | Взрыхление почвы вокруг кустарников и деревьев | через день в летний период
|  | Посадка деревьев, кустарников | 2 раз в год
|  | Полив деревьев, кустарников | через день в летний период
|  | Уборка контейнерных площадок перед мусорокамерой | ежедневно
|  | Дезинфекция контейнерных площадок перед мусороприемной камерой | в весенне-летний период
|  | Полив газонов,цветочных клумб | по мере необходимости
|  | Стрижка газонов | по мере необходимости
|  | Сдвгание и подметание снега при отсутствии снегопада | ежедневно
|  | Сдвигание и подметание снега при снегопаде | По мере необходимости, начало работ через 2 часа после начала снегопада
|  | Посыпка территории песком или песко-соляной смесью | 2 раза в день
|  | Очистка территории от наледи и льда | Ежедневно
|  | Текущий ремонт элементов благоустройства, детских площадок,скамеек, изгороди и пр. | По результатам межсезонного осмотра и по мере необходимости
|  | Покраска и побелка бордюров | не реже 2-х раз в год
|  | Ремонт тротуарных дорожек | по мере необходимости
|  | Обновление разметки для парковки автомобилей(во дворе) | 1 раз в год
. |  | Уход за зелеными насаждениями и газонами | По мере необходимости
|  | Ремонт и окраска МАФ | 1 раз в год
| Межквартирные лестничные площадки, лестницы, холы | Ремонт межквартирных и лестничных площадок, лестниц | По мере возникновения необходимости
|  | Влажное подметание полов в подъездах жилого дома | Ежедневно
|  | Мытье лестничной клетки, лифтовых холлов и площадок перед загрузочным клапоном мусоропровода, тамбуров и др. | 2 раза в неделю
|  | Мытье общих коридоров | 1 раз в месяц
|  | Обметание пыли с потолков подъездов | 2 раза в год
|  | Влажная протирка дверей, оконных решеток,шкафов для электрооборудования и слаботочных устройств, почтовых ящиков | 1 раз в месяц
|  | Влажная протирка подоконников и отопительных приборов | Не реже 1 раз в месяц
|  | Протирка пыли с колпаков светильников в помещениях общего пользования | 2 раза в год
|  | Мытье окон | 2 раза в год
|  | Очистка металлической решетки, уборка площадки перед входом в подъезд | Ежедневно
|  | Текущий ремонт подъездов | 1 раз в 5 лет
| ИТОГО по пункту 12: |  |  | 10.73
13. | Аварийно-ремонтное обслуживание | Выполнение работ, связанных с ликвидацией аварийных ситуаций | По мере необходимости и возникновения аварийных ситуаций
| ИТОГО по пункту-13: |  |  | 0.11
| ВСЕГО: |  |  | 23.64
Управляющая организация
| _____________/___________/ |  | _____________/___________/
14 | Коммунальные ресурсы, используемые при содержание общего имущества многоквартирного дома.
| электроэнергия | по нормативу |  | 1.9
| холодная вода | по нормативу |  | 0.07
| горячая вода | по нормативу |  | 0.77
| отведение сточных вод | по нормативу |  | 0.25
| Итого по пункту 14 |  |  | 2.99
| Всего с ОДН |  |  | 26.63
| Директор |  | Е.П.Колесник

## 30
Перечень услуг и работ по содержанию и ремонту общего имущества многоквартирных домов мкр. Степной дом №30
№ п/п |  | Перечень работ | Периодичность выполнения | Примечание
1.Конструктивные элементы
1. | Межквартирные лестничные площадки, лестницы, полы крыльца и козырьки над входами в подъезды, подвалы и над балконами верхних этажей, балконы, лоджии, эркеры, подъезды | Осмотры конструктивных элементов жилых зданий после аварийных повреждений вследствие явлений стихийного характера | По мере возникновения необходимости
|  | Восстановление или замена отдельных участков и элементов | По мере возникновения необходимости
|  | Гидроизоляция козырьков над входами в подъезды. | По мере необходимости
2. | Крыши | Проведение осмотров в период подготовки к сезонной эксплуатации | Не реже 2 раза в год
|  | Очистка кровель от мусора и грязи | 2 раза в год
|  | Текущий ремонт кровли и парапетов | 1 раз в 5 лет
|  | Удаление наледи и сосулек | По мере необходимости
3. | Стены и фасады, фундамент и отмостка, подвалы,технические этажи | Устранение повреждений фундаментов и стен подвалов | По мере необходимости
|  | Предотвращение сырости и замачивания грунтов оснований и фундаментов и конструкций подвалов и технических подполий | По мере необходимости
|  | Очистка подвалов от мусора, дезинсекция, дезинфекция и дератизация. | Не реже 2 раза в год
|  | Осмотр вытяжных каналов и вентиляционных отверстий подвалов | По мере необходимости
|  | Устранение засоров в вытяжных каналах и вентиляционных отверствиях подвалов | По мере необходимости
|  | Устранение повреждений стен и фасадов | По мере необходимости
|  | Очистка и промывка фасадов | По мере необходимости
|  | Осмотры и текущий ремонт, окрашеных поверхностей, состояние облицовки и штукатурки фасадов | Осмотр 2 раза в год, ремонт по мере необходимости
4. | Оконные и дверные заполнения,световые фонари | Осмотр в период подготовки к сезонной эксплуатации | Не реже 2 раза в год
|  | Восстановление неисправностей заполнений оконных и дверных проемов | По мере необходимости
|  | Очистка светопрозрачных заполнений | По мере необходимости
|  | Замена стекол с наличием трещин | По мере необходимости
|  | Ремонт входных дверей | По мере необходимости
| ИТОГО по пунктам 1-4 |  |  | 1.47
2.Внутридомовое инженерное оборудование
5. | Лифты, лифтовые и иные шахты | Обеспечение работы лифтов с подключением к диспетчерскому пульту | Круглосуточно
|  | Мытье пола кабины лифта,остановочных площадок | Ежедневно, не реже 2 раз в сутки
|  | Влажная протирка стен,дверей, плафонов и потолков кабины лифта | Не реже 2 раза в месяц
|  | Техническое обслуживание лифта (силами подрядной организации) | 1 раз в месяц
|  | Устранение неисправности, текущий ремонт | По мере необходимости
| ИТОГО по пункту 5: |  |  | 2.67
6. | Мусоропроводы | Удаление мусора из мусороприемников | Ежедневно
|  | Уборка мусороприемных камер | Ежедневно
|  | Уборка и мойка загрузочных клапанов мусоропровода | Ежедневно
|  | Мойка нижней части ствола и шибера мусоропровода | Еженедельно
|  | Очистка и дезинфекция всех элементов ствола и мусоропровода и мусороприемных камер | 1 раз в месяц
|  | Устранение засора мусоропровода | По мере необходимости
|  | Дезинфекция контейнеров и площадок вокруг них | Ежедневно
|  | Влажное подметание мест перед загрузочными клапанами мусоропровода | Ежедневно
|  | Текущий ремонт мусоропровода | 1 раз в 5 лет
|  | Ремонт контейнеров, загрузочных клапанов, мусороприемников | По мере необходимости
| ИТОГО по пункту 6: |  |  | 0.62
7. | Водоотводящие устройства ливневой канализации | Осмотр и очистка гидрозатворов и перевод системы ливневой канализации на сезонный режим работы | 2 раза в год
|  | Ремонт и замена элементов водоотводящих устройств | По мере необходимости
|  | Осмотр и очистка смотровых и дождевых приемных колодцев. | По мере необходимости, но не реже 2 раза в год
8. | Система водоснабжения(технический подвал,поквартирные стояки,отсекающий квартирный вентиль) и канализации (технический подвал, поквартирные стояки) | Проверка,установка, замена и восстановление работоспособности отдельных элементов и частей элементов внутренних систем водопроводов и канализации,ХВС,ГВС, включая насосные установки в жилых зданиях | по мере необходимости , но не реже 2 раз в год
|  | Поверка и ремонт общедомовых приборов учета | Поверка согласно паспорту, ГОСТУ, ремонт по мере необходимости
|  | Замена аварийных участков трубопроводов ГВС,ХВС и канализации | по мере необходимости
|  | Осмотры после аварийных повреждений и пожаров вследствие стихийных бедствий с целью выявления неисправностей и их устранения | по мере необходимости
|  | прочистка и промывка внутренней канализации, устранение неисправностей в системе ГВС, ХВС обеспечивающие их нормальное функционорование | по мере необходимости
|  | Промывка общедомовых сетей и стояков ХВС, ГВС, наладка и регулировка | по мере необходимости
9. | Система теплоснабжения(технический подвал,поквартирные стояки,радиаторы отопления) | Осмотры после аварийных повреждений и пожаров вследствие стихийных бедствий с целью выявления неисправностей и их устранения | по мере необходимости
|  | промывка и гидровлическое испытание систем отопления (в т. ч. по стояку), регулировка и наладка систем центрального отопления в период ее опробования. | 1 раз в год
|  | устранение неисправностей в системах отопления | по мере необходимости
|  | Поверка и ремонт общедомовых приборов учета | Поверка согласно паспорту, ГОСТУ, ремонт по мере необходимости
10. | Система вентиляции | Осмотры после аварийных повреждений и пожаров вследствие стихийных бедствий с целью выявления неисправностей и их устранения | по мере необходимости
|  | Замена и восстановление работоспособности внутридомовой системы вентиляции, включая собственно вентиляторы и их электроприводы | по мере необходимости
|  | Устранение засоров вентиляционных каналов | по мере необходимости
11. | Система электроснабжения (технический подвал, межквартирные лестничные площадки, шкафы вводных и водно-распределительных устройств, этажные щитки и шкафы, электрические установки систем дымового удаления и пожарной сигнализации | Осмотры после аварийных повреждений и пожаров вследствие стихийных бедствий с целью выявления неисправностей и их устранения | по необходимости
|  | Установка, замена и восстановление работоспособности электроснабжения ж. дома, за исключением внутриквартирных устройств и приборов | по мере необходимости
|  | Проведение осмотров электросетей и электрооборудования в период подготовки к сезонной эксплуатации | По мере необходимости, но не реже 2 раза в год
|  | Осмотр подъездных светильников в местах общего пользования с заменой сгоревших ламп | по мере необходимости
|  | Осмотр и ремонт общедомовых групповых линий питания квартир, включая аппараты защиты | по мере необходимости
|  | Техническое обслуживание систем автоматической пожарной сигнализации и дымового удаления | ежемесячно
|  | Восстановление систем АПС и дымоудаления после срабатывания | по мере необходимости
| ИТОГО по пунктам 7-11: |  |  | 4.71
3.Благоустройство территории и МОП
12. | Придомовая территория | Подметание дворовой территории | ежедневно
|  | Очистка урн от мусора | ежедневно
|  | Промывка урн и дезинфекция вкладышей | 1 раз в неделю
|  | Уборка газонов | ежедневно
|  | Посадка цветочной рассады | 1 раз в год
|  | Стрижка кустарников | по мере необходимости
|  | Взрыхление почвы вокруг кустарников и деревьев | через день в летний период
|  | Посадка деревьев, кустарников | 2 раз в год
|  | Полив деревьев, кустарников | через день в летний период
|  | Уборка контейнерных площадок перед мусорокамерой | ежедневно
|  | Дезинфекция контейнерных площадок перед мусороприемной камерой | в весенне-летний период
|  | Полив газонов,цветочных клумб | по мере необходимости
|  | Стрижка газонов | по мере необходимости
|  | Сдвгание и подметание снега при отсутствии снегопада | ежедневно
|  | Сдвигание и подметание снега при снегопаде | По мере необходимости, начало работ через 2 часа после начала снегопада
|  | Посыпка территории песком или песко-соляной смесью | 2 раза в день
|  | Очистка территории от наледи и льда | Ежедневно
|  | Текущий ремонт элементов благоустройства, детских площадок,скамеек, изгороди и пр. | По результатам межсезонного осмотра и по мере необходимости
|  | Покраска и побелка бордюров | не реже 2-х раз в год
|  | Ремонт тротуарных дорожек | по мере необходимости
|  | Обновление разметки для парковки автомобилей(во дворе) | 1 раз в год
. |  | Уход за зелеными насаждениями и газонами | По мере необходимости
|  | Ремонт и окраска МАФ | 1 раз в год
| Межквартирные лестничные площадки, лестницы, холы | Ремонт межквартирных и лестничных площадок, лестниц | По мере возникновения необходимости
|  | Влажное подметание полов в подъездах жилого дома | Ежедневно
|  | Мытье лестничной клетки, лифтовых холлов и площадок перед загрузочным клапоном мусоропровода, тамбуров и др. | 2 раза в неделю
|  | Мытье общих коридоров | 1 раз в месяц
|  | Обметание пыли с потолков подъездов | 2 раза в год
|  | Влажная протирка дверей, оконных решеток,шкафов для электрооборудования и слаботочных устройств, почтовых ящиков | 1 раз в месяц
|  | Влажная протирка подоконников и отопительных приборов | Не реже 1 раз в месяц
|  | Протирка пыли с колпаков светильников в помещениях общего пользования | 2 раза в год
|  | Мытье окон | 2 раза в год
|  | Очистка металлической решетки, уборка площадки перед входом в подъезд | Ежедневно
|  | Текущий ремонт подъездов | 1 раз в 5 лет
| ИТОГО по пункту 12: |  |  | 11.73
13. | Аварийно-ремонтное обслуживание | Выполнение работ, связанных с ликвидацией аварийных ситуаций | По мере необходимости и возникновения аварийных ситуаций
| ИТОГО по пункту-13: |  |  | 0.24
| ВСЕГО: |  |  | 21.44
Управляющая организация
| _____________/___________/ |  | _____________/___________/
14 | Коммунальные ресурсы, используемые при содержание общего имущества многоквартирного дома.
| электроэнергия | по нормативу |  | 1.59
| холодная вода | по нормативу |  | 0.05
| горячая вода | по нормативу |  | 0.57
| отведение сточных вод | по нормативу |  | 0.18
| Итого по пункту 14 |  |  | 2.39
| Всего с ОДН |  |  | 23.83
| Директор |  | Е.П.Колесник

## 50
Перечень услуг и работ по содержанию и ремонту общего имущества многоквартирных домов мкр. Степной дом №50
№ п/п |  | Перечень работ | Периодичность выполнения | Примечание
1.Конструктивные элементы
1. | Межквартирные лестничные площадки, лестницы, полы крыльца и козырьки над входами в подъезды, подвалы и над балконами верхних этажей, балконы, лоджии, эркеры, подъезды | Осмотры конструктивных элементов жилых зданий после аварийных повреждений вследствие явлений стихийного характера | По мере возникновения необходимости
|  | Восстановление или замена отдельных участков и элементов | По мере возникновения необходимости
|  | Гидроизоляция козырьков над входами в подъезды. | По мере необходимости
2. | Крыши | Проведение осмотров в период подготовки к сезонной эксплуатации | Не реже 2 раза в год
|  | Очистка кровель от мусора и грязи | 2 раза в год
|  | Текущий ремонт кровли и парапетов | 1 раз в 5 лет
|  | Удаление наледи и сосулек | По мере необходимости
3. | Стены и фасады, фундамент и отмостка, подвалы,технические этажи | Устранение повреждений фундаментов и стен подвалов | По мере необходимости
|  | Предотвращение сырости и замачивания грунтов оснований и фундаментов и конструкций подвалов и технических подполий | По мере необходимости
|  | Очистка подвалов от мусора, дезинсекция, дезинфекция и дератизация. | Не реже 2 раза в год
|  | Осмотр вытяжных каналов и вентиляционных отверстий подвалов | По мере необходимости
|  | Устранение засоров в вытяжных каналах и вентиляционных отверствиях подвалов | По мере необходимости
|  | Устранение повреждений стен и фасадов | По мере необходимости
|  | Очистка и промывка фасадов | По мере необходимости
|  | Осмотры и текущий ремонт, окрашеных поверхностей, состояние облицовки и штукатурки фасадов | Осмотр 2 раза в год, ремонт по мере необходимости
4. | Оконные и дверные заполнения,световые фонари | Осмотр в период подготовки к сезонной эксплуатации | Не реже 2 раза в год
|  | Восстановление неисправностей заполнений оконных и дверных проемов | По мере необходимости
|  | Очистка светопрозрачных заполнений | По мере необходимости
|  | Замена стекол с наличием трещин | По мере необходимости
|  | Ремонт входных дверей | По мере необходимости
| ИТОГО по пунктам 1-4 |  |  | 1.65
2.Внутридомовое инженерное оборудование
5. | Лифты, лифтовые и иные шахты | Обеспечение работы лифтов с подключением к диспетчерскому пульту | Круглосуточно
|  | Мытье пола кабины лифта,остановочных площадок | Ежедневно, не реже 2 раз в сутки
|  | Влажная протирка стен,дверей, плафонов и потолков кабины лифта | Не реже 2 раза в месяц
|  | Техническое обслуживание лифта (силами подрядной организации) | 1 раз в месяц
|  | Устранение неисправности, текущий ремонт | По мере необходимости
| ИТОГО по пункту 5: |  |  | 3.08
6. | Мусоропроводы | Удаление мусора из мусороприемников | Ежедневно
|  | Уборка мусороприемных камер | Ежедневно
|  | Уборка и мойка загрузочных клапанов мусоропровода | Ежедневно
|  | Мойка нижней части ствола и шибера мусоропровода | Еженедельно
|  | Очистка и дезинфекция всех элементов ствола и мусоропровода и мусороприемных камер | 1 раз в месяц
|  | Устранение засора мусоропровода | По мере необходимости
|  | Дезинфекция контейнеров и площадок вокруг них | Ежедневно
|  | Влажное подметание мест перед загрузочными клапанами мусоропровода | Ежедневно
|  | Текущий ремонт мусоропровода | 1 раз в 5 лет
|  | Ремонт контейнеров, загрузочных клапанов, мусороприемников | По мере необходимости
| ИТОГО по пункту 6: |  |  | 0.67
7. | Водоотводящие устройства ливневой канализации | Осмотр и очистка гидрозатворов и перевод системы ливневой канализации на сезонный режим работы | 2 раза в год
|  | Ремонт и замена элементов водоотводящих устройств | По мере необходимости
|  | Осмотр и очистка смотровых и дождевых приемных колодцев. | По мере необходимости, но не реже 2 раза в год
8. | Система водоснабжения(технический подвал,поквартирные стояки,отсекающий квартирный вентиль) и канализации (технический подвал, поквартирные стояки) | Проверка,установка, замена и восстановление работоспособности отдельных элементов и частей элементов внутренних систем водопроводов и канализации,ХВС,ГВС, включая насосные установки в жилых зданиях | по мере необходимости , но не реже 2 раз в год
|  | Поверка и ремонт общедомовых приборов учета | Поверка согласно паспорту, ГОСТУ, ремонт по мере необходимости
|  | Замена аварийных участков трубопроводов ГВС,ХВС и канализации | по мере необходимости
|  | Осмотры после аварийных повреждений и пожаров вследствие стихийных бедствий с целью выявления неисправностей и их устранения | по мере необходимости
|  | прочистка и промывка внутренней канализации, устранение неисправностей в системе ГВС, ХВС обеспечивающие их нормальное функционорование | по мере необходимости
|  | Промывка общедомовых сетей и стояков ХВС, ГВС, наладка и регулировка | по мере необходимости
9. | Система теплоснабжения(технический подвал,поквартирные стояки,радиаторы отопления) | Осмотры после аварийных повреждений и пожаров вследствие стихийных бедствий с целью выявления неисправностей и их устранения | по мере необходимости
|  | промывка и гидровлическое испытание систем отопления (в т. ч. по стояку), регулировка и наладка систем центрального отопления в период ее опробования. | 1 раз в год
|  | устранение неисправностей в системах отопления | по мере необходимости
|  | Поверка и ремонт общедомовых приборов учета | Поверка согласно паспорту, ГОСТУ, ремонт по мере необходимости
10. | Система вентиляции | Осмотры после аварийных повреждений и пожаров вследствие стихийных бедствий с целью выявления неисправностей и их устранения | по мере необходимости
|  | Замена и восстановление работоспособности внутридомовой системы вентиляции, включая собственно вентиляторы и их электроприводы | по мере необходимости
|  | Устранение засоров вентиляционных каналов | по мере необходимости
11. | Система электроснабжения (технический подвал, межквартирные лестничные площадки, шкафы вводных и водно-распределительных устройств, этажные щитки и шкафы, электрические установки систем дымового удаления и пожарной сигнализации | Осмотры после аварийных повреждений и пожаров вследствие стихийных бедствий с целью выявления неисправностей и их устранения | по необходимости
|  | Установка, замена и восстановление работоспособности электроснабжения ж. дома, за исключением внутриквартирных устройств и приборов | по мере необходимости
|  | Проведение осмотров электросетей и электрооборудования в период подготовки к сезонной эксплуатации | По мере необходимости, но не реже 2 раза в год
|  | Осмотр подъездных светильников в местах общего пользования с заменой сгоревших ламп | по мере необходимости
|  | Осмотр и ремонт общедомовых групповых линий питания квартир, включая аппараты защиты | по мере необходимости
|  | Техническое обслуживание систем автоматической пожарной сигнализации и дымового удаления | ежемесячно
|  | Восстановление систем АПС и дымоудаления после срабатывания | по мере необходимости
| ИТОГО по пунктам 7-11: |  |  | 4.85
3.Благоустройство территории и МОП
12. | Придомовая территория | Подметание дворовой территории | ежедневно
|  | Очистка урн от мусора | ежедневно
|  | Промывка урн и дезинфекция вкладышей | 1 раз в неделю
|  | Уборка газонов | ежедневно
|  | Посадка цветочной рассады | 1 раз в год
|  | Стрижка кустарников | по мере необходимости
|  | Взрыхление почвы вокруг кустарников и деревьев | через день в летний период
|  | Посадка деревьев, кустарников | 2 раз в год
|  | Полив деревьев, кустарников | через день в летний период
|  | Уборка контейнерных площадок перед мусорокамерой | ежедневно
|  | Дезинфекция контейнерных площадок перед мусороприемной камерой | в весенне-летний период
|  | Полив газонов,цветочных клумб | по мере необходимости
|  | Стрижка газонов | по мере необходимости
|  | Сдвгание и подметание снега при отсутствии снегопада | ежедневно
|  | Сдвигание и подметание снега при снегопаде | По мере необходимости, начало работ через 2 часа после начала снегопада
|  | Посыпка территории песком или песко-соляной смесью | 2 раза в день
|  | Очистка территории от наледи и льда | Ежедневно
|  | Текущий ремонт элементов благоустройства, детских площадок,скамеек, изгороди и пр. | По результатам межсезонного осмотра и по мере необходимости
|  | Покраска и побелка бордюров | не реже 2-х раз в год
|  | Ремонт тротуарных дорожек | по мере необходимости
|  | Обновление разметки для парковки автомобилей(во дворе) | 1 раз в год
. |  | Уход за зелеными насаждениями и газонами | По мере необходимости
|  | Ремонт и окраска МАФ | 1 раз в год
| Межквартирные лестничные площадки, лестницы, холы | Ремонт межквартирных и лестничных площадок, лестниц | По мере возникновения необходимости
|  | Влажное подметание полов в подъездах жилого дома | Ежедневно
|  | Мытье лестничной клетки, лифтовых холлов и площадок перед загрузочным клапоном мусоропровода, тамбуров и др. | 2 раза в неделю
|  | Мытье общих коридоров | 1 раз в месяц
|  | Обметание пыли с потолков подъездов | 2 раза в год
|  | Влажная протирка дверей, оконных решеток,шкафов для электрооборудования и слаботочных устройств, почтовых ящиков | 1 раз в месяц
|  | Влажная протирка подоконников и отопительных приборов | Не реже 1 раз в месяц
|  | Протирка пыли с колпаков светильников в помещениях общего пользования | 2 раза в год
|  | Мытье окон | 2 раза в год
|  | Очистка металлической решетки, уборка площадки перед входом в подъезд | Ежедневно
|  | Текущий ремонт подъездов | 1 раз в 5 лет
| ИТОГО по пункту 12: |  |  | 12.82
13. | Аварийно-ремонтное обслуживание | Выполнение работ, связанных с ликвидацией аварийных ситуаций | По мере необходимости и возникновения аварийных ситуаций
| ИТОГО по пункту-13: |  |  | 0.42
| ВСЕГО: |  |  | 23.49
Управляющая организация
| _____________/___________/ |  | _____________/___________/
14 | Коммунальные ресурсы, используемые при содержание общего имущества многоквартирного дома.
| электроэнергия | по нормативу |  | 1.86
| холодная вода | по нормативу |  | 0.05
| горячая вода | по нормативу |  | 0
| отведение сточных вод | по нормативу |  | 0.09
| Итого по пункту 14 |  |  | 2
| Всего с ОДН |  |  | 25.49
| Директор |  | Е.П.Колесник

## 29
Перечень услуг и работ по содержанию и ремонту общего имущества многоквартирных домов мкр. Степной дом № 29
№ п/п |  | Перечень работ | Периодичность выполнения | Примечание
1.Конструктивные элементы
1. | Межквартирные лестничные площадки, лестницы, полы крыльца и козырьки над входами в подъезды, подвалы и над балконами верхних этажей, балконы, лоджии, эркеры, подъезды | Осмотры конструктивных элементов жилых зданий после аварийных повреждений вследствие явлений стихийного характера | По мере возникновения необходимости
|  | Восстановление или замена отдельных участков и элементов | По мере возникновения необходимости
|  | Гидроизоляция козырьков над входами в подъезды. | По мере необходимости
2. | Крыши | Проведение осмотров в период подготовки к сезонной эксплуатации | Не реже 2 раза в год
|  | Очистка кровель от мусора и грязи | 2 раза в год
|  | Текущий ремонт кровли и парапетов | 1 раз в 5 лет
|  | Удаление наледи и сосулек | По мере необходимости
3. | Стены и фасады, фундамент и отмостка, подвалы,технические этажи | Устранение повреждений фундаментов и стен подвалов | По мере необходимости
|  | Предотвращение сырости и замачивания грунтов оснований и фундаментов и конструкций подвалов и технических подполий | По мере необходимости
|  | Очистка подвалов от мусора, дезинсекция, дезинфекция и дератизация. | Не реже 2 раза в год
|  | Осмотр вытяжных каналов и вентиляционных отверстий подвалов | По мере необходимости
|  | Устранение засоров в вытяжных каналах и вентиляционных отверствиях подвалов | По мере необходимости
|  | Устранение повреждений стен и фасадов | По мере необходимости
|  | Очистка и промывка фасадов | По мере необходимости
|  | Осмотры и текущий ремонт, окрашеных поверхностей, состояние облицовки и штукатурки фасадов | Осмотр 2 раза в год, ремонт по мере необходимости
4. | Оконные и дверные заполнения,световые фонари | Осмотр в период подготовки к сезонной эксплуатации | Не реже 2 раза в год
|  | Восстановление неисправностей заполнений оконных и дверных проемов | По мере необходимости
|  | Очистка светопрозрачных заполнений | По мере необходимости
|  | Замена стекол с наличием трещин | По мере необходимости
|  | Ремонт входных дверей | По мере необходимости
| ИТОГО по пунктам 1-4 |  |  | 1.63
2.Внутридомовое инженерное оборудование
5. | Лифты, лифтовые и иные шахты | Обеспечение работы лифтов с подключением к диспетчерскому пульту | Круглосуточно
|  | Мытье пола кабины лифта,остановочных площадок | Ежедневно, не реже 2 раз в сутки
|  | Влажная протирка стен,дверей, плафонов и потолков кабины лифта | Не реже 2 раза в месяц
|  | Техническое обслуживание лифта (силами подрядной организации) | 1 раз в месяц
|  | Устранение неисправности, текущий ремонт | По мере необходимости
| ИТОГО по пункту 5: |  |  | 2.84
6. | Мусоропроводы | Удаление мусора из мусороприемников | Ежедневно
|  | Уборка мусороприемных камер | Ежедневно
|  | Уборка и мойка загрузочных клапанов мусоропровода | Ежедневно
|  | Мойка нижней части ствола и шибера мусоропровода | Еженедельно
|  | Очистка и дезинфекция всех элементов ствола и мусоропровода и мусороприемных камер | 1 раз в месяц
|  | Устранение засора мусоропровода | По мере необходимости
|  | Дезинфекция контейнеров и площадок вокруг них | Ежедневно
|  | Влажное подметание мест перед загрузочными клапанами мусоропровода | Ежедневно
|  | Текущий ремонт мусоропровода | 1 раз в 5 лет
|  | Ремонт контейнеров, загрузочных клапанов, мусороприемников | По мере необходимости
| ИТОГО по пункту 6: |  |  | 0.61
7. | Водоотводящие устройства ливневой канализации | Осмотр и очистка гидрозатворов и перевод системы ливневой канализации на сезонный режим работы | 2 раза в год
|  | Ремонт и замена элементов водоотводящих устройств | По мере необходимости
|  | Осмотр и очистка смотровых и дождевых приемных колодцев. | По мере необходимости, но не реже 2 раза в год
8. | Система водоснабжения(технический подвал,поквартирные стояки,отсекающий квартирный вентиль) и канализации (технический подвал, поквартирные стояки) | Проверка,установка, замена и восстановление работоспособности отдельных элементов и частей элементов внутренних систем водопроводов и канализации,ХВС,ГВС, включая насосные установки в жилых зданиях | по мере необходимости , но не реже 2 раз в год
|  | Поверка и ремонт общедомовых приборов учета | Поверка согласно паспорту, ГОСТУ, ремонт по мере необходимости
|  | Замена аварийных участков трубопроводов ГВС,ХВС и канализации | по мере необходимости
|  | Осмотры после аварийных повреждений и пожаров вследствие стихийных бедствий с целью выявления неисправностей и их устранения | по мере необходимости
|  | прочистка и промывка внутренней канализации, устранение неисправностей в системе ГВС, ХВС обеспечивающие их нормальное функционорование | по мере необходимости
|  | Промывка общедомовых сетей и стояков ХВС, ГВС, наладка и регулировка | по мере необходимости
9. | Система теплоснабжения(технический подвал,поквартирные стояки,радиаторы отопления) | Осмотры после аварийных повреждений и пожаров вследствие стихийных бедствий с целью выявления неисправностей и их устранения | по мере необходимости
|  | промывка и гидровлическое испытание систем отопления (в т. ч. по стояку), регулировка и наладка систем центрального отопления в период ее опробования. | 1 раз в год
|  | устранение неисправностей в системах отопления | по мере необходимости
|  | Поверка и ремонт общедомовых приборов учета | Поверка согласно паспорту, ГОСТУ, ремонт по мере необходимости
10. | Система вентиляции | Осмотры после аварийных повреждений и пожаров вследствие стихийных бедствий с целью выявления неисправностей и их устранения | по мере необходимости
|  | Замена и восстановление работоспособности внутридомовой системы вентиляции, включая собственно вентиляторы и их электроприводы | по мере необходимости
|  | Устранение засоров вентиляционных каналов | по мере необходимости
11. | Система электроснабжения (технический подвал, межквартирные лестничные площадки, шкафы вводных и водно-распределительных устройств, этажные щитки и шкафы, электрические установки систем дымового удаления и пожарной сигнализации | Осмотры после аварийных повреждений и пожаров вследствие стихийных бедствий с целью выявления неисправностей и их устранения | по необходимости
|  | Установка, замена и восстановление работоспособности электроснабжения ж. дома, за исключением внутриквартирных устройств и приборов | по мере необходимости
|  | Проведение осмотров электросетей и электрооборудования в период подготовки к сезонной эксплуатации | По мере необходимости, но не реже 2 раза в год
|  | Осмотр подъездных светильников в местах общего пользования с заменой сгоревших ламп | по мере необходимости
|  | Осмотр и ремонт общедомовых групповых линий питания квартир, включая аппараты защиты | по мере необходимости
|  | Техническое обслуживание систем автоматической пожарной сигнализации и дымового удаления | ежемесячно
|  | Восстановление систем АПС и дымоудаления после срабатывания | по мере необходимости
| ИТОГО по пунктам 7-11: |  |  | 4.24
3.Благоустройство территории и МОП
12. | Придомовая территория | Подметание дворовой территории | ежедневно
|  | Очистка урн от мусора | ежедневно
|  | Промывка урн и дезинфекция вкладышей | 1 раз в неделю
|  | Уборка газонов | ежедневно
|  | Посадка цветочной рассады | 1 раз в год
|  | Стрижка кустарников | по мере необходимости
|  | Взрыхление почвы вокруг кустарников и деревьев | через день в летний период
|  | Посадка деревьев, кустарников | 2 раз в год
|  | Полив деревьев, кустарников | через день в летний период
|  | Уборка контейнерных площадок перед мусорокамерой | ежедневно
|  | Дезинфекция контейнерных площадок перед мусороприемной камерой | в весенне-летний период
|  | Полив газонов,цветочных клумб | по мере необходимости
|  | Стрижка газонов | по мере необходимости
|  | Сдвгание и подметание снега при отсутствии снегопада | ежедневно
|  | Сдвигание и подметание снега при снегопаде | По мере необходимости, начало работ через 2 часа после начала снегопада
|  | Посыпка территории песком или песко-соляной смесью | 2 раза в день
|  | Очистка территории от наледи и льда | Ежедневно
|  | Текущий ремонт элементов благоустройства, детских площадок,скамеек, изгороди и пр. | По результатам межсезонного осмотра и по мере необходимости
|  | Покраска и побелка бордюров | не реже 2-х раз в год
|  | Ремонт тротуарных дорожек | по мере необходимости
|  | Обновление разметки для парковки автомобилей(во дворе) | 1 раз в год
. |  | Уход за зелеными насаждениями и газонами | По мере необходимости
|  | Ремонт и окраска МАФ | 1 раз в год
| Межквартирные лестничные площадки, лестницы, холы | Ремонт межквартирных и лестничных площадок, лестниц | По мере возникновения необходимости
|  | Влажное подметание полов в подъездах жилого дома | Ежедневно
|  | Мытье лестничной клетки, лифтовых холлов и площадок перед загрузочным клапоном мусоропровода, тамбуров и др. | 2 раза в неделю
|  | Мытье общих коридоров | 1 раз в месяц
|  | Обметание пыли с потолков подъездов | 2 раза в год
|  | Влажная протирка дверей, оконных решеток,шкафов для электрооборудования и слаботочных устройств, почтовых ящиков | 1 раз в месяц
|  | Влажная протирка подоконников и отопительных приборов | Не реже 1 раз в месяц
|  | Протирка пыли с колпаков светильников в помещениях общего пользования | 2 раза в год
|  | Мытье окон | 2 раза в год
|  | Очистка металлической решетки, уборка площадки перед входом в подъезд | Ежедневно
|  | Текущий ремонт подъездов | 1 раз в 5 лет
| ИТОГО по пункту 12: |  |  | 11.65
13. | Аварийно-ремонтное обслуживание | Выполнение работ, связанных с ликвидацией аварийных ситуаций | По мере необходимости и возникновения аварийных ситуаций
| ИТОГО по пункту-13: |  |  | 0.17
| ВСЕГО: |  |  | 21.14
Управляющая организация
| _____________/___________/ |  | _____________/___________/
14 | Коммунальные ресурсы, используемые при содержание общего имущества многоквартирного дома.
| электроэнергия | по нормативу |  | 1.91
| холодная вода | по нормативу |  | 0.07
| горячая вода | по нормативу |  | 0.93
| отведение сточных вод | по нормативу |  | 0.24
| Итого по пункту 14 |  |  | 3.15
| Всего с ОДН |  |  | 24.29
| Директор |  | Е.П.Колесник

## 31
Перечень услуг и работ по содержанию и ремонту общего имущества многоквартирных домов мкр. Степной дом № 31
№ п/п |  | Перечень работ | Периодичность выполнения | Примечание
1.Конструктивные элементы
1. | Межквартирные лестничные площадки, лестницы, полы крыльца и козырьки над входами в подъезды, подвалы и над балконами верхних этажей, балконы, лоджии, эркеры, подъезды | Осмотры конструктивных элементов жилых зданий после аварийных повреждений вследствие явлений стихийного характера | По мере возникновения необходимости
|  | Восстановление или замена отдельных участков и элементов | По мере возникновения необходимости
|  | Гидроизоляция козырьков над входами в подъезды. | По мере необходимости
2. | Крыши | Проведение осмотров в период подготовки к сезонной эксплуатации | Не реже 2 раза в год
|  | Очистка кровель от мусора и грязи | 2 раза в год
|  | Текущий ремонт кровли и парапетов | 1 раз в 5 лет
|  | Удаление наледи и сосулек | По мере необходимости
3. | Стены и фасады, фундамент и отмостка, подвалы,технические этажи | Устранение повреждений фундаментов и стен подвалов | По мере необходимости
|  | Предотвращение сырости и замачивания грунтов оснований и фундаментов и конструкций подвалов и технических подполий | По мере необходимости
|  | Очистка подвалов от мусора, дезинсекция, дезинфекция и дератизация. | Не реже 2 раза в год
|  | Осмотр вытяжных каналов и вентиляционных отверстий подвалов | По мере необходимости
|  | Устранение засоров в вытяжных каналах и вентиляционных отверствиях подвалов | По мере необходимости
|  | Устранение повреждений стен и фасадов | По мере необходимости
|  | Очистка и промывка фасадов | По мере необходимости
|  | Осмотры и текущий ремонт, окрашеных поверхностей, состояние облицовки и штукатурки фасадов | Осмотр 2 раза в год, ремонт по мере необходимости
4. | Оконные и дверные заполнения,световые фонари | Осмотр в период подготовки к сезонной эксплуатации | Не реже 2 раза в год
|  | Восстановление неисправностей заполнений оконных и дверных проемов | По мере необходимости
|  | Очистка светопрозрачных заполнений | По мере необходимости
|  | Замена стекол с наличием трещин | По мере необходимости
|  | Ремонт входных дверей | По мере необходимости
| ИТОГО по пунктам 1-4 |  |  | 1.66
2.Внутридомовое инженерное оборудование
5. | Лифты, лифтовые и иные шахты | Обеспечение работы лифтов с подключением к диспетчерскому пульту | Круглосуточно
|  | Мытье пола кабины лифта,остановочных площадок | Ежедневно, не реже 2 раз в сутки
|  | Влажная протирка стен,дверей, плафонов и потолков кабины лифта | Не реже 2 раза в месяц
|  | Техническое обслуживание лифта (силами подрядной организации) | 1 раз в месяц
|  | Устранение неисправности, текущий ремонт | По мере необходимости
| ИТОГО по пункту 5: |  |  | 3.52
6. | Мусоропроводы | Удаление мусора из мусороприемников | Ежедневно
|  | Уборка мусороприемных камер | Ежедневно
|  | Уборка и мойка загрузочных клапанов мусоропровода | Ежедневно
|  | Мойка нижней части ствола и шибера мусоропровода | Еженедельно
|  | Очистка и дезинфекция всех элементов ствола и мусоропровода и мусороприемных камер | 1 раз в месяц
|  | Устранение засора мусоропровода | По мере необходимости
|  | Дезинфекция контейнеров и площадок вокруг них | Ежедневно
|  | Влажное подметание мест перед загрузочными клапанами мусоропровода | Ежедневно
|  | Текущий ремонт мусоропровода | 1 раз в 5 лет
|  | Ремонт контейнеров, загрузочных клапанов, мусороприемников | По мере необходимости
| ИТОГО по пункту 6: |  |  | 0.7
7. | Водоотводящие устройства ливневой канализации | Осмотр и очистка гидрозатворов и перевод системы ливневой канализации на сезонный режим работы | 2 раза в год
|  | Ремонт и замена элементов водоотводящих устройств | По мере необходимости
|  | Осмотр и очистка смотровых и дождевых приемных колодцев. | По мере необходимости, но не реже 2 раза в год
8. | Система водоснабжения(технический подвал,поквартирные стояки,отсекающий квартирный вентиль) и канализации (технический подвал, поквартирные стояки) | Проверка,установка, замена и восстановление работоспособности отдельных элементов и частей элементов внутренних систем водопроводов и канализации,ХВС,ГВС, включая насосные установки в жилых зданиях | по мере необходимости , но не реже 2 раз в год
|  | Поверка и ремонт общедомовых приборов учета | Поверка согласно паспорту, ГОСТУ, ремонт по мере необходимости
|  | Замена аварийных участков трубопроводов ГВС,ХВС и канализации | по мере необходимости
|  | Осмотры после аварийных повреждений и пожаров вследствие стихийных бедствий с целью выявления неисправностей и их устранения | по мере необходимости
|  | прочистка и промывка внутренней канализации, устранение неисправностей в системе ГВС, ХВС обеспечивающие их нормальное функционорование | по мере необходимости
|  | Промывка общедомовых сетей и стояков ХВС, ГВС, наладка и регулировка | по мере необходимости
9. | Система теплоснабжения(технический подвал,поквартирные стояки,радиаторы отопления) | Осмотры после аварийных повреждений и пожаров вследствие стихийных бедствий с целью выявления неисправностей и их устранения | по мере необходимости
|  | промывка и гидровлическое испытание систем отопления (в т. ч. по стояку), регулировка и наладка систем центрального отопления в период ее опробования. | 1 раз в год
|  | устранение неисправностей в системах отопления | по мере необходимости
|  | Поверка и ремонт общедомовых приборов учета | Поверка согласно паспорту, ГОСТУ, ремонт по мере необходимости
10. | Система вентиляции | Осмотры после аварийных повреждений и пожаров вследствие стихийных бедствий с целью выявления неисправностей и их устранения | по мере необходимости
|  | Замена и восстановление работоспособности внутридомовой системы вентиляции, включая собственно вентиляторы и их электроприводы | по мере необходимости
|  | Устранение засоров вентиляционных каналов | по мере необходимости
11. | Система электроснабжения (технический подвал, межквартирные лестничные площадки, шкафы вводных и водно-распределительных устройств, этажные щитки и шкафы, электрические установки систем дымового удаления и пожарной сигнализации | Осмотры после аварийных повреждений и пожаров вследствие стихийных бедствий с целью выявления неисправностей и их устранения | по необходимости
|  | Установка, замена и восстановление работоспособности электроснабжения ж. дома, за исключением внутриквартирных устройств и приборов | по мере необходимости
|  | Проведение осмотров электросетей и электрооборудования в период подготовки к сезонной эксплуатации | По мере необходимости, но не реже 2 раза в год
|  | Осмотр подъездных светильников в местах общего пользования с заменой сгоревших ламп | по мере необходимости
|  | Осмотр и ремонт общедомовых групповых линий питания квартир, включая аппараты защиты | по мере необходимости
|  | Техническое обслуживание систем автоматической пожарной сигнализации и дымового удаления | ежемесячно
|  | Восстановление систем АПС и дымоудаления после срабатывания | по мере необходимости
| ИТОГО по пунктам 7-11: |  |  | 4
3.Благоустройство территории и МОП
12. | Придомовая территория | Подметание дворовой территории | ежедневно
|  | Очистка урн от мусора | ежедневно
|  | Промывка урн и дезинфекция вкладышей | 1 раз в неделю
|  | Уборка газонов | ежедневно
|  | Посадка цветочной рассады | 1 раз в год
|  | Стрижка кустарников | по мере необходимости
|  | Взрыхление почвы вокруг кустарников и деревьев | через день в летний период
|  | Посадка деревьев, кустарников | 2 раз в год
|  | Полив деревьев, кустарников | через день в летний период
|  | Уборка контейнерных площадок перед мусорокамерой | ежедневно
|  | Дезинфекция контейнерных площадок перед мусороприемной камерой | в весенне-летний период
|  | Полив газонов,цветочных клумб | по мере необходимости
|  | Стрижка газонов | по мере необходимости
|  | Сдвгание и подметание снега при отсутствии снегопада | ежедневно
|  | Сдвигание и подметание снега при снегопаде | По мере необходимости, начало работ через 2 часа после начала снегопада
|  | Посыпка территории песком или песко-соляной смесью | 2 раза в день
|  | Очистка территории от наледи и льда | Ежедневно
|  | Текущий ремонт элементов благоустройства, детских площадок,скамеек, изгороди и пр. | По результатам межсезонного осмотра и по мере необходимости
|  | Покраска и побелка бордюров | не реже 2-х раз в год
|  | Ремонт тротуарных дорожек | по мере необходимости
|  | Обновление разметки для парковки автомобилей(во дворе) | 1 раз в год
. |  | Уход за зелеными насаждениями и газонами | По мере необходимости
|  | Ремонт и окраска МАФ | 1 раз в год
| Межквартирные лестничные площадки, лестницы, холы | Ремонт межквартирных и лестничных площадок, лестниц | По мере возникновения необходимости
|  | Влажное подметание полов в подъездах жилого дома | Ежедневно
|  | Мытье лестничной клетки, лифтовых холлов и площадок перед загрузочным клапоном мусоропровода, тамбуров и др. | 2 раза в неделю
|  | Мытье общих коридоров | 1 раз в месяц
|  | Обметание пыли с потолков подъездов | 2 раза в год
|  | Влажная протирка дверей, оконных решеток,шкафов для электрооборудования и слаботочных устройств, почтовых ящиков | 1 раз в месяц
|  | Влажная протирка подоконников и отопительных приборов | Не реже 1 раз в месяц
|  | Протирка пыли с колпаков светильников в помещениях общего пользования | 2 раза в год
|  | Мытье окон | 2 раза в год
|  | Очистка металлической решетки, уборка площадки перед входом в подъезд | Ежедневно
|  | Текущий ремонт подъездов | 1 раз в 5 лет
| ИТОГО по пункту 12: |  |  | 13.39
13. | Аварийно-ремонтное обслуживание | Выполнение работ, связанных с ликвидацией аварийных ситуаций | По мере необходимости и возникновения аварийных ситуаций
| ИТОГО по пункту-13: |  |  | 0.27
| ВСЕГО: |  |  | 23.54
Управляющая организация
| _____________/___________/ |  | _____________/___________/
14 | Коммунальные ресурсы, используемые при содержание общего имущества многоквартирного дома.
| электроэнергия | по нормативу |  | 1.6
| холодная вода | по нормативу |  | 0.05
| горячая вода | по нормативу |  | 0.61
| отведение сточных вод | по нормативу |  | 0.17
| Итого по пункту 14 |  |  | 2.43
| Всего с ОДН |  |  | 25.97
| Директор |  | Е.П.Колесник

## 32
Перечень услуг и работ по содержанию и ремонту общего имущества многоквартирных домов мкр. Степной дом № 32
№ п/п |  | Перечень работ | Периодичность выполнения | Примечание
1.Конструктивные элементы
1. | Межквартирные лестничные площадки, лестницы, полы крыльца и козырьки над входами в подъезды, подвалы и над балконами верхних этажей, балконы, лоджии, эркеры, подъезды | Осмотры конструктивных элементов жилых зданий после аварийных повреждений вследствие явлений стихийного характера | По мере возникновения необходимости
|  | Восстановление или замена отдельных участков и элементов | По мере возникновения необходимости
|  | Гидроизоляция козырьков над входами в подъезды. | По мере необходимости
2. | Крыши | Проведение осмотров в период подготовки к сезонной эксплуатации | Не реже 2 раза в год
|  | Очистка кровель от мусора и грязи | 2 раза в год
|  | Текущий ремонт кровли и парапетов | 1 раз в 5 лет
|  | Удаление наледи и сосулек | По мере необходимости
3. | Стены и фасады, фундамент и отмостка, подвалы,технические этажи | Устранение повреждений фундаментов и стен подвалов | По мере необходимости
|  | Предотвращение сырости и замачивания грунтов оснований и фундаментов и конструкций подвалов и технических подполий | По мере необходимости
|  | Очистка подвалов от мусора, дезинсекция, дезинфекция и дератизация. | Не реже 2 раза в год
|  | Осмотр вытяжных каналов и вентиляционных отверстий подвалов | По мере необходимости
|  | Устранение засоров в вытяжных каналах и вентиляционных отверствиях подвалов | По мере необходимости
|  | Устранение повреждений стен и фасадов | По мере необходимости
|  | Очистка и промывка фасадов | По мере необходимости
|  | Осмотры и текущий ремонт, окрашеных поверхностей, состояние облицовки и штукатурки фасадов | Осмотр 2 раза в год, ремонт по мере необходимости
4. | Оконные и дверные заполнения,световые фонари | Осмотр в период подготовки к сезонной эксплуатации | Не реже 2 раза в год
|  | Восстановление неисправностей заполнений оконных и дверных проемов | По мере необходимости
|  | Очистка светопрозрачных заполнений | По мере необходимости
|  | Замена стекол с наличием трещин | По мере необходимости
|  | Ремонт входных дверей | По мере необходимости
| ИТОГО по пунктам 1-4 |  |  | 1.21
2.Внутридомовое инженерное оборудование
5. | Лифты, лифтовые и иные шахты | Обеспечение работы лифтов с подключением к диспетчерскому пульту | Круглосуточно
|  | Мытье пола кабины лифта,остановочных площадок | Ежедневно, не реже 2 раз в сутки
|  | Влажная протирка стен,дверей, плафонов и потолков кабины лифта | Не реже 2 раза в месяц
|  | Техническое обслуживание лифта (силами подрядной организации) | 1 раз в месяц
|  | Устранение неисправности, текущий ремонт | По мере необходимости
| ИТОГО по пункту 5: |  |  | 4.5
6. | Мусоропроводы | Удаление мусора из мусороприемников | Ежедневно
|  | Уборка мусороприемных камер | Ежедневно
|  | Уборка и мойка загрузочных клапанов мусоропровода | Ежедневно
|  | Мойка нижней части ствола и шибера мусоропровода | Еженедельно
|  | Очистка и дезинфекция всех элементов ствола и мусоропровода и мусороприемных камер | 1 раз в месяц
|  | Устранение засора мусоропровода | По мере необходимости
|  | Дезинфекция контейнеров и площадок вокруг них | Ежедневно
|  | Влажное подметание мест перед загрузочными клапанами мусоропровода | Ежедневно
|  | Текущий ремонт мусоропровода | 1 раз в 5 лет
|  | Ремонт контейнеров, загрузочных клапанов, мусороприемников | По мере необходимости
| ИТОГО по пункту 6: |  |  | 0.67
7. | Водоотводящие устройства ливневой канализации | Осмотр и очистка гидрозатворов и перевод системы ливневой канализации на сезонный режим работы | 2 раза в год
|  | Ремонт и замена элементов водоотводящих устройств | По мере необходимости
|  | Осмотр и очистка смотровых и дождевых приемных колодцев. | По мере необходимости, но не реже 2 раза в год
8. | Система водоснабжения(технический подвал,поквартирные стояки,отсекающий квартирный вентиль) и канализации (технический подвал, поквартирные стояки) | Проверка,установка, замена и восстановление работоспособности отдельных элементов и частей элементов внутренних систем водопроводов и канализации,ХВС,ГВС, включая насосные установки в жилых зданиях | по мере необходимости , но не реже 2 раз в год
|  | Поверка и ремонт общедомовых приборов учета | Поверка согласно паспорту, ГОСТУ, ремонт по мере необходимости
|  | Замена аварийных участков трубопроводов ГВС,ХВС и канализации | по мере необходимости
|  | Осмотры после аварийных повреждений и пожаров вследствие стихийных бедствий с целью выявления неисправностей и их устранения | по мере необходимости
|  | прочистка и промывка внутренней канализации, устранение неисправностей в системе ГВС, ХВС обеспечивающие их нормальное функционорование | по мере необходимости
|  | Промывка общедомовых сетей и стояков ХВС, ГВС, наладка и регулировка | по мере необходимости
9. | Система теплоснабжения(технический подвал,поквартирные стояки,радиаторы отопления) | Осмотры после аварийных повреждений и пожаров вследствие стихийных бедствий с целью выявления неисправностей и их устранения | по мере необходимости
|  | промывка и гидровлическое испытание систем отопления (в т. ч. по стояку), регулировка и наладка систем центрального отопления в период ее опробования. | 1 раз в год
|  | устранение неисправностей в системах отопления | по мере необходимости
|  | Поверка и ремонт общедомовых приборов учета | Поверка согласно паспорту, ГОСТУ, ремонт по мере необходимости
10. | Система вентиляции | Осмотры после аварийных повреждений и пожаров вследствие стихийных бедствий с целью выявления неисправностей и их устранения | по мере необходимости
|  | Замена и восстановление работоспособности внутридомовой системы вентиляции, включая собственно вентиляторы и их электроприводы | по мере необходимости
|  | Устранение засоров вентиляционных каналов | по мере необходимости
11. | Система электроснабжения (технический подвал, межквартирные лестничные площадки, шкафы вводных и водно-распределительных устройств, этажные щитки и шкафы, электрические установки систем дымового удаления и пожарной сигнализации | Осмотры после аварийных повреждений и пожаров вследствие стихийных бедствий с целью выявления неисправностей и их устранения | по необходимости
|  | Установка, замена и восстановление работоспособности электроснабжения ж. дома, за исключением внутриквартирных устройств и приборов | по мере необходимости
|  | Проведение осмотров электросетей и электрооборудования в период подготовки к сезонной эксплуатации | По мере необходимости, но не реже 2 раза в год
|  | Осмотр подъездных светильников в местах общего пользования с заменой сгоревших ламп | по мере необходимости
|  | Осмотр и ремонт общедомовых групповых линий питания квартир, включая аппараты защиты | по мере необходимости
|  | Техническое обслуживание систем автоматической пожарной сигнализации и дымового удаления | ежемесячно
|  | Восстановление систем АПС и дымоудаления после срабатывания | по мере необходимости
| ИТОГО по пунктам 7-11: |  |  | 3.69
3.Благоустройство территории и МОП
12. | Придомовая территория | Подметание дворовой территории | ежедневно
|  | Очистка урн от мусора | ежедневно
|  | Промывка урн и дезинфекция вкладышей | 1 раз в неделю
|  | Уборка газонов | ежедневно
|  | Посадка цветочной рассады | 1 раз в год
|  | Стрижка кустарников | по мере необходимости
|  | Взрыхление почвы вокруг кустарников и деревьев | через день в летний период
|  | Посадка деревьев, кустарников | 2 раз в год
|  | Полив деревьев, кустарников | через день в летний период
|  | Уборка контейнерных площадок перед мусорокамерой | ежедневно
|  | Дезинфекция контейнерных площадок перед мусороприемной камерой | в весенне-летний период
|  | Полив газонов,цветочных клумб | по мере необходимости
|  | Стрижка газонов | по мере необходимости
|  | Сдвгание и подметание снега при отсутствии снегопада | ежедневно
|  | Сдвигание и подметание снега при снегопаде | По мере необходимости, начало работ через 2 часа после начала снегопада
|  | Посыпка территории песком или песко-соляной смесью | 2 раза в день
|  | Очистка территории от наледи и льда | Ежедневно
|  | Текущий ремонт элементов благоустройства, детских площадок,скамеек, изгороди и пр. | По результатам межсезонного осмотра и по мере необходимости
|  | Покраска и побелка бордюров | не реже 2-х раз в год
|  | Ремонт тротуарных дорожек | по мере необходимости
|  | Обновление разметки для парковки автомобилей(во дворе) | 1 раз в год
. |  | Уход за зелеными насаждениями и газонами | По мере необходимости
|  | Ремонт и окраска МАФ | 1 раз в год
| Межквартирные лестничные площадки, лестницы, холы | Ремонт межквартирных и лестничных площадок, лестниц | По мере возникновения необходимости
|  | Влажное подметание полов в подъездах жилого дома | Ежедневно
|  | Мытье лестничной клетки, лифтовых холлов и площадок перед загрузочным клапоном мусоропровода, тамбуров и др. | 2 раза в неделю
|  | Мытье общих коридоров | 1 раз в месяц
|  | Обметание пыли с потолков подъездов | 2 раза в год
|  | Влажная протирка дверей, оконных решеток,шкафов для электрооборудования и слаботочных устройств, почтовых ящиков | 1 раз в месяц
|  | Влажная протирка подоконников и отопительных приборов | Не реже 1 раз в месяц
|  | Протирка пыли с колпаков светильников в помещениях общего пользования | 2 раза в год
|  | Мытье окон | 2 раза в год
|  | Очистка металлической решетки, уборка площадки перед входом в подъезд | Ежедневно
|  | Текущий ремонт подъездов | 1 раз в 5 лет
| ИТОГО по пункту 12: |  |  | 12.65
13. | Аварийно-ремонтное обслуживание | Выполнение работ, связанных с ликвидацией аварийных ситуаций | По мере необходимости и возникновения аварийных ситуаций
| ИТОГО по пункту-13: |  |  | 0.25
| ВСЕГО: |  |  | 22.97
Управляющая организация
| _____________/___________/ |  | _____________/___________/
14 | Коммунальные ресурсы, используемые при содержание общего имущества многоквартирного дома.
| электроэнергия | по нормативу |  | 1.6
| холодная вода | по нормативу |  | 0.05
| горячая вода | по нормативу |  | 0.61
| отведение сточных вод | по нормативу |  | 0.17
| Итого по пункту 14 |  |  | 2.43
| Всего с ОДН |  |  | 25.4
| Директор |  | Е.П.Колесник